## 表E.1.1 工程项目清单汇总表
工程项目清单汇总表
工程名称：一体化泵站 |  | 标段：开封杞县农村生活污水及黑臭水体治理项目 | 第 1 页 共 1 页
序号 | 项目名称 |  |  | 金额（元）
1 | 分部分项工程
1.1 | 闸门井
1.2 | 一体化泵站
2 | 措施项目
3 | 其他项目
3.1 | 暂列金额
3.2 | 专业工程暂估价
3.3 | 计日工
3.4 | 总承包服务费
3.5 | 合同中约定的其他项目
3.6 | 环境保护税
4 | 不含税工程造价合计
5 | 增值税
合 计
注：1 专业工程暂估价为已含税价格，在计算增值税计算基础时不应包含专业工程暂估价金额; 2 本表宜用于按合同标的为工程量清单编制对象的工程汇总计算，以单项工程、单位工程等为工程量清单编制对象的工程 可按本表汇总计算。

## 表E.2.1 分部分项工程项目清单计价表
分部分项工程项目清单计价表
工程名称：一体化泵站 |  |  |  | 标段：开封杞县农村生活污水及黑臭水体治理项目 |  |  | 第 1 页 共 3 页
序号 | 项目编码 | 项目名称 | 项目特征描述 |  | 计量 单位 | 工程量 |  | 金额（元）
[8 empty] | 综合单价 | 合价
闸门井
1 | 040101003002 | 挖基坑土方 | 1.土类别:一二类土 2.挖土深度:详见图纸 |  | m3 | 396.9
2 | 040103001002 | 沟槽、基坑回填方 | 1.填方来源:原挖土方 |  | m3 | 331
3 | 040103003002 | 余方弃置 | 1.弃料品种:一二类土 |  | m3 | 65.9
4 | 040504001001 | 砌筑井 | 1.闸门井（张庄、赵岗东） 2.垫层：150厚C25混凝土垫层 3.底板：400mm厚C35 P8抗渗混凝土 4.井壁：抗渗混凝土P8 5.顶板：200厚 6.钢格栅板1200*850 7.基础表面防护要求：沥青冷底子油两遍、聚合物水泥砂浆、聚氨酯沥青涂层 |  | 座 | 2
5 | 040504001002 | 砌筑井 | 1.闸门井（赵岗西） 2.垫层：150厚C25中度防腐蚀性能混凝土垫层 3.底板：400mm厚C35 P8抗渗混凝土 4.井壁：抗渗混凝土P8 5.顶板：200厚 6.钢格栅板1200*850 7.基础表面防护要求：沥青冷底子油两遍、聚合物水泥砂浆、聚氨酯沥青涂层 |  | 座 | 1
一体化泵站
6 | 040602038001 | 启闭机 | 1.类型:手动启闭机 |  | 台 | 1
7 | 040602034001 | 闸门 | 1.类型:不锈钢双向密封闸门 2.规格、型号:DN400 |  | 座 | 1
本页小计
分部分项工程项目清单计价表
工程名称：一体化泵站 |  |  |  | 标段：开封杞县农村生活污水及黑臭水体治理项目 |  |  | 第 2 页 共 3 页
序号 | 项目编码 | 项目名称 | 项目特征描述 |  | 计量 单位 | 工程量 |  | 金额（元）
[8 empty] | 综合单价 | 合价
8 | 040602034002 | 闸门 | 1.类型:不锈钢双向密封闸门 2.规格、型号:DN300 |  | 座 | 2
9 | 040101003003 | 挖基坑土方 | 1.土类别:一二类土 2.挖土深度:详见图纸 |  | m3 | 759.79
10 | 040103001003 | 沟槽、基坑回填方 | 1.填方来源:原挖土方 |  | m3 | 616.58
11 | 040103003003 | 余方弃置 | 1.弃料品种:一二类土 |  | m3 | 143.21
12 | 040305001001 | 垫层 | 1.一体化泵站垫层 2.300厚碎石垫层 |  | m3 | 14.4
13 | 040305001002 | 垫层 | 1.一体化泵站垫层 2.500mm厚C20混凝土垫层 |  | m3 | 24
14 | 040303002001 | 混凝土基础 | 1.一体化泵站基础 2.400高C30细石混凝土基础 |  | m3 | 10.8
15 | 010502004001 | 设备基础 | 1.一体化泵站基础二次灌浆 2.1.5m高C30细石混凝土 |  | m3 | 49.98
16 | 040901001001 | 构件钢筋 | 一体化泵站∅14基础钢筋 |  | t | 0.096
17 | 040602053001 | 一体化泵站 | 1.泵站平面尺寸:4m*4m 2.提升高度:5.2m 3.其他参数详见图纸 |  | 套 | 1
18 | 040602053002 | 一体化泵站 | 1.泵站平面尺寸:4m*4m 2.提升高度:5.1m 3.其他参数详见图纸 |  | 套 | 1
19 | 040602053003 | 一体化泵站 | 1.泵站平面尺寸:4m*4m 2.提升高度:4.1m 3.其他参数详见图纸 |  | 套 | 1
本页小计
分部分项工程项目清单计价表
工程名称：一体化泵站 |  |  |  | 标段：开封杞县农村生活污水及黑臭水体治理项目 |  |  | 第 3 页 共 3 页
序号 | 项目编码 | 项目名称 | 项目特征描述 |  | 计量 单位 | 工程量 |  | 金额（元）
[8 empty] | 综合单价 | 合价
20 | 040302010001 | 钢板桩 | 1.钢板桩型号：Ⅳ型拉森钢板桩，单根桩长9m 2.租赁期限：60天（以实际发生为准） 3.工程量以实际发生为准 |  | t | 5.479
21 | 041201005001 | 施工降水 | 1.暂估量，以实际发生为准 |  | 项 | 3
22 | 030409001001 | 电力电缆 | 1.名称:YJV22-5*16 2.敷设方式:管内敷设 |  | m | 1000
23 | 030409001002 | 电力电缆 | 1.名称:YJV22-5*10 2.敷设方式:管内敷设 |  | m | 500
24 | 030409006001 | 电缆保护管 | 1.名称:电缆管 2.材质:SC50 |  | m | 1000
25 | 030409006002 | 电缆保护管 | 1.名称:电缆管 2.材质:SC40 |  | m | 500
26 | 040101002001 | 挖沟槽土方 | 电缆保护管挖沟槽 |  | m3 | 660
27 | 040303002002 | 混凝土基础 | 1.控制柜基础 2.400高C20混凝土基础 |  | m3 | 0.48
28 | 01B001 | 泵站一体化自控系统（含监测、监控） | 泵站一体化自控系统 |  | 套 | 3
本页小计
合 计

## 表E.2.3 材料暂估单价及调整表
材料暂估单价及调整表
工程名称：一体化泵站 |  |  |  |  | 标段：开封杞县农村生活污水及黑臭水体治理项目 | [5 empty] | 第 1 页 共 1 页
序号 | 材料名称 | 规格型号 | 计量单位 | 暂估 |  |  |  | 确认 |  |  |  | 调整金额（元） | 备注
|  |  |  | 数量 |  | 单价 （元） | 合价 （元） | 数量 | 单价 （元） | 合价 （元）
|  |  |  | A₁ |  | B₁ | C₁ | A₂ | B₂ | C₂ |  | D=C₂-C₁
本页小计 | [7 empty] | — | — |  |  |  | —
合 计 | [7 empty] | — | — |  |  |  | —
注：本表可由招标人填写“暂估单价”栏，并在备注栏说明拟用暂估价材料的清单项目，投标人应将上述材料暂估单价计入 工程量清单综合单价。

## 表E.3.1 措施项目清单计价表
措施项目清单计价表
工程名称：一体化泵站 |  |  | 标段：开封杞县农村生活污水及黑臭水体治理项目 |  | 第 1 页 共 1 页
序号 | 项目编码 | 项目名称 |  | 工作内容 |  | 价格（元） | 备注
1 | 041201019001 | 安全生产
2 | 04B001 | 环境保护费、文明施工费、临时设施费及扬尘污染防治增加费
3 | 041201021001 | 夜间施工增加
4 | 041201023001 | 二次搬运
5 | 041201020001 | 冬雨季施工
本页小计 | [6 empty] | --
合 计 | [6 empty] | --
注：措施项目清单费用构成详见本标准表 E.3.2，大型机械进出场及安拆费用组成见本标准表 E.3.4。

## 表E.4.1 其他项目清单计价表
其他项目清单计价表
工程名称：一体化泵站 |  | 标段：开封杞县农村生活污水及黑臭水体治理项目 |  |  |  | 第 1 页 共 1 页
序号 | 项目名称 |  | 暂估（暂定）金额（元） | 结算（确定）金额（元） | 调整金额± （元） |  | 备注
1 | 暂列金额 | [5 empty] | 详见本标准表 E.4.2
2 | 专业工程暂估价 | [5 empty] | 详见本标准表 E.4.3
3 | 计日工 | [5 empty] | 详见本标准表 E.4.4
4 | 总承包服务费 | [5 empty] | 详见本标准表 E.4.5
5 | 合同中约定的其他项目
6 | 环境保护税 | [5 empty] | 按实计取
合 计

## 表E.4.2 暂列金额明细表
暂列金额明细表
工程名称：一体化泵站 |  |  |  | 标段：开封杞县农村生活污水及黑臭水体治理项目 |  |  | 第 1 页 共 1 页
序号 | 项目名称 | 计算基础 | 费率（%） |  | 暂定金额 （元） | 确定金额（元） |  | 调整金额± (元) | 备注
1 | 合同价格调整暂列金额
2 | 未确定工程暂列金额
2.1
3 | 未确定服务暂列金额
3.1
4 | 未确定其他暂列金额
4.1
本页小计 |  | - | -
合 计 |  | - | -
注：1 本表由招标人填写“暂定金额”总额，采用费率计价方式计算暂定金额的，应分别填写“计算基础”“费率”，并计算 填写“暂定金额”；采用总价计价方式计算暂定金额的，可直接填写“暂定金额”； 2 投标人应将上述暂定金额填写并计入投标总价； 3 结算时应按合同约定计算并填写“确定金额”。

## 表E.4.3 专业工程暂估价明细表
专业工程暂估价明细表
工程名称：一体化泵站 |  |  |  | 标段：开封杞县农村生活污水及黑臭水体治理项目 |  |  |  | 第 1 页 共 1 页
序号 | 专业工程名称 | 暂估金额（元） |  |  |  | 确认金额（元） |  |  |  | 调整金额±（元） | 备注
|  | 不含税价格 | 增值税 |  | 含税价格 | 不含税价格 | 增值税 |  | 含税价格
|  | A₁ | B₁ |  | C₁ | A₂ | B₂ |  | C₂ | D=C₂-C₁
1
本页小计 | [10 empty] | --
合计 | [10 empty] | --
注：本表“暂估金额”由招标人填写，投标人应将“暂估金额”填写并计入投标总价。结算时应按合同约定的价格填写 “确认金额”。

## 表E.4.4 计日工表
计日工表
工程名称：一体化泵站 |  |  |  | 标段：开封杞县农村生活污水及黑臭水体治理项目 |  |  |  | 第 1 页 共 1 页
编号 | 计日工名称 | 单位 | 暂定数量 |  | 实际数量 | 综合单价(元) | 合价（元） |  |  | 调整金额± (元)
[7 empty] | 暂定 |  | 实际
[7 empty] | A₁ |  | A₂ | B=A₂-A₁
一 | 人工
1
人工小计
二 | 材料
1
材料小计
三 | 施工机械
1
施工机械小计
总计
注：1 本表计日工名称、暂定数量应由招标人填写。编制最高投标限价时，单价应由招标人按有关计价规定确定；编制投标报 价时，单价应由投标人自主报价，并按暂定数量计算合价计入投标总价中。 2 工程结算时，应按发承包双方确认的实际数量计算合价。发承包双方确认的实际数量详见本标准表E.8.2。

## 表E.4.5 总承包服务费计价表
总承包服务费计价表
工程名称：一体化泵站 |  |  |  | 标段：开封杞县农村生活污水及黑臭水体治理项目 |  |  |  |  | 第 1 页 共 1 页
序号 | 项目名称 | 计算基础 | 费率 （%） |  | 金额 （元） | 确认 计算基础 | 结算金额 （元） | 调整金额± （元） |  | 备注
|  | A₁ | B |  | C₁ | A₂ | C₂ | D=C₂-C₁
1 | 发包人提供材料 | [8 empty] | 详见本标准表G.1.1
2 | 专业分包工程 | [8 empty] | 详见本标准表E.4.3
3 | 直接发包的专业工程 | [8 empty] | 详见本标准表E.4.6
本页小计
合 计 |  | — | — |  |  | —
注：1 本表项目名称、服务内容应由招标人填写； 2 编制最高投标限价及投标报价时，采用费率计价方式计算总承包服务费的，应分别填写“计算基础 A₁” “费率B”， 并计算填写“金额C₁”，C₁=A₁×B; 采用总价计价方式计算总承包服务费的，可直接填写“金额C₁”； 3 编制结算时，采用费率计价方式计算总承包服务费的，应填写“确认计算基础A₂”， 并计算填写“结算金额C₂”， C₂=A₂×B；采用总价计价方式计算总承包服务费的，可直接填写“结算金额C₂”。

## 表E.4.6 直接发包的专业工程明细表
直接发包的专业工程明细表
工程名称：一体化泵站 |  | 标段：开封杞县农村生活污水及黑臭水体治理项目 | 第 1 页 共 1 页
序号 | 直接发包的专业工程名称 |  |  | 备注
1 | 直接发包的专业工程
1.1
注：本表应由招标人填写，用于计算直接发包的专业工程总承包服务费。

## 表E.5.1 增值税计价表
增值税计价表
工程名称：一体化泵站 |  |  | 标段：开封杞县农村生活污水及黑臭水体治理项目 |  | 第 1 页 共 1 页
序号 | 项目名称 | 计算基数说明 |  | 计算基础 |  | 税率(%) | 金额(元)
1 | 增值税 | 不含税工程造价合计-专业工程暂估价
合 计