## 表E.1.1 工程项目清单汇总表
工程项目清单汇总表
工程名称：装饰装修工程 |  | 标段：通许县第三实验学校改造项目 | 第 1 页 共 1 页
序号 | 项目名称 |  |  | 金额（元）
1 | 分部分项工程
1.1 | 拆除工程
1.2 | 砌筑工程
1.3 | 混凝土及钢筋混凝土工程
1.4 | 门窗工程
1.5 | 楼地面装饰工程
1.6 | 墙、柱面装饰与隔断、幕墙工程
1.7 | 天棚工程
2 | 措施项目
2.1 | 其中：安全生产措施项目
3 | 其他项目
3.1 | 暂列金额
3.2 | 专业工程暂估价
3.3 | 计日工
3.4 | 总承包服务费
3.5 | 合同中约定的其他项目
3.6 | 环境保护税
4 | 增值税
合 计
注：1 专业工程暂估价为已含税价格，在计算增值税计算基础时不应包含专业工程暂估价金额; 2 本表宜用于按合同标的为工程量清单编制对象的工程汇总计算，以单项工程、单位工程等为工程量清单编制对象的工程 可按本表汇总计算。

## 表E.2.1 分部分项工程项目清单计价表
分部分项工程项目清单计价表
工程名称：装饰装修工程 |  |  |  | 标段：通许县第三实验学校改造项目 |  |  | 第 1 页 共 10 页
序号 | 项目编码 | 项目名称 | 项目特征描述 |  | 计量 单位 | 工程量 |  | 金额（元）
[8 empty] | 综合单价 | 合价
拆除工程
1 | 01B001 | 拆除轻质隔墙 | 1.拆除隔墙、隔断类型:轻质隔墙 2.拆除隔断厚度:100/200mm 3.其他:详见图纸设计及相关规范要求 |  | m2 | 215.21
2 | 01B002 | 拆除木门 | 1.拆除门洞口尺寸:1200*2200mm、1000*2100mm 2.拆除门材质:木门 3.其他:详见图纸设计及相关规范要求 |  | 樘 | 24
3 | 01B003 | 拆除书架 | 1.名称:拆除书架 2.其他:详见图纸设计及相关规范要求 |  | m2 | 60.07
4 | 01B004 | 拆除砌块墙 | 1.拆除墙体材质:加气混凝土砌块墙 2.其他:详见图纸设计及相关规范要求 |  | m3 | 31.82
5 | 01B005 | 拆除石膏板吊顶 | 1.拆除吊顶材质:石膏板吊顶 2.拆除龙骨材质:金属龙骨 3.其他:详见图纸设计及相关规范要求 |  | m2 | 709.51
6 | 01B006 | 拆除铝扣板吊顶 | 1.拆除吊顶材质:铝合金板吊顶 2.拆除龙骨材质:金属龙骨 3.其他:详见图纸设计及相关规范要求 |  | m2 | 60.62
7 | 01B007 | 拆除涂料 | 1.名称:铲除墙面涂料 2.其他:详见图纸设计及相关规范要求 |  | m2 | 1124
8 | 01B008 | 铲除块料墙面 | 1.拆除墙面部位:二层原卫生间、厨房墙面 2.铲除墙面材质:墙砖 3.铲除涂料材质:1.5厚防水涂料 4.其他:详见图纸设计及相关规范要求 |  | m2 | 119.96
本页小计
分部分项工程项目清单计价表
工程名称：装饰装修工程 |  |  |  | 标段：通许县第三实验学校改造项目 |  |  | 第 2 页 共 10 页
序号 | 项目编码 | 项目名称 | 项目特征描述 |  | 计量 单位 | 工程量 |  | 金额（元）
[8 empty] | 综合单价 | 合价
9 | 01B009 | 铲除块料楼地面 | 1.拆除地面部位:二层卫生间、淋浴间地面 2.铲除地面材质:800*800mm地砖 3.其他:详见图纸设计及相关规范要求 |  | m2 | 111.75
10 | 01B010 | 铲除块料楼地面 | 1.拆除地面部位:二层原卫生间地面 2.铲除地面材质:300*300mm地砖 3.铲除涂料材质:1.5厚防水涂料 4.铲除找平层材质:最薄处20厚1:3水泥砂浆 5.其他:详见图纸设计及相关规范要求 |  | m2 | 61.22
11 | 01B012 | 拆除卫生间隔断 | 1.拆除部位:拆除二层卫生间隔断 2.其他:详见图纸设计及相关规范要求 |  | m2 | 70.84
12 | 010103002001 | 余方弃置 | 1.名称:垃圾外运 2.运距:自行考虑 3.其他:详见图纸设计及相关规范要求 |  | m3 | 143.82
砌筑工程
13 | 010402001001 | 砌块墙 | 1.砌块品种、规格、强度等级:B05级加气混凝土砌块 2.砌筑高度:3.6m以内 3.墙体厚度:200mm 4.砂浆强度等级:Ma5.0砌筑砂浆 5.其他:详见图纸设计及相关规范要求 |  | m3 | 57.42
本页小计
分部分项工程项目清单计价表
工程名称：装饰装修工程 |  |  |  | 标段：通许县第三实验学校改造项目 |  |  | 第 3 页 共 10 页
序号 | 项目编码 | 项目名称 | 项目特征描述 |  | 计量 单位 | 工程量 |  | 金额（元）
[8 empty] | 综合单价 | 合价
14 | 010402001002 | 砌块墙 | 1.砌块品种、规格、强度等级:B05级加气混凝土砌块 2.砌筑高度:3.6m以外 3.墙体厚度:200mm 4.砂浆强度等级:Ma5.0砌筑砂浆 5.其他:详见图纸设计及相关规范要求 |  | m3 | 9.71
15 | 010402001003 | 砌块墙 | 1.砌块品种、规格、强度等级:B05级加气混凝土砌块 2.砌筑高度:3.6m以内 3.墙体厚度:100mm 4.砂浆强度等级:Ma5.0砌筑砂浆 5.其他:详见图纸设计及相关规范要求 |  | m3 | 81.66
16 | 010402001004 | 砌块墙 | 1.砌块品种、规格、强度等级:B05级加气混凝土砌块 2.砌筑高度:3.6m以外 3.墙体厚度:100mm 4.砂浆强度等级:Ma5.0砌筑砂浆 5.其他:详见图纸设计及相关规范要求 |  | m3 | 8.95
混凝土及钢筋混凝土工程
17 | 010502022001 | 圈梁 | 1.部位:卫生间混凝土反坎 2.混凝土种类:预拌混凝土 3.混凝土强度等级:C30 4.其他:详见图纸设计及相关规范要求 |  | m3 | 3.07
18 | 010505012001 | 圈梁模板 | 1.部位:圈梁模板 2.其他:详见图纸设计及相关规范要求 |  | m2 | 58.47
本页小计
分部分项工程项目清单计价表
工程名称：装饰装修工程 |  |  |  | 标段：通许县第三实验学校改造项目 |  |  | 第 4 页 共 10 页
序号 | 项目编码 | 项目名称 | 项目特征描述 |  | 计量 单位 | 工程量 |  | 金额（元）
[8 empty] | 综合单价 | 合价
19 | 010502023001 | 过梁 | 1.混凝土种类:预拌混凝土 2.混凝土强度等级:C25 3.其他:详见图纸设计及相关规范要求 |  | m3 | 1.62
20 | 010505013001 | 过梁模板 | 1.部位:过梁模板 2.其他:详见图纸设计及相关规范要求 |  | m2 | 36.38
21 | 010506010001 | 现浇混凝土二次结构钢筋 | 1.钢筋种类、规格:带肋钢筋HRB400以内 直径 ≤10mm 2.其他:详见图纸设计及相关规范要求 |  | t | 0.221
22 | 010506010002 | 现浇混凝土二次结构钢筋 | 1.钢筋种类、规格:箍筋HPB300 直径 ≤10mm 2.其他:详见图纸设计及相关规范要求 |  | t | 0.013
23 | 010506010003 | 现浇混凝土二次结构钢筋 | 1.钢筋种类、规格:砌体加筋 圆钢筋 HPB300 直径 ≤10mm 2.其他:详见图纸设计及相关规范要求 |  | t | 1.321
门窗工程
24 | 010801004001 | 木质防火门 | 1.门名称:丙FM0519 2.洞口尺寸:500*1900mm 3.开启方式:成品木质平开防火门 4.其他:详见图纸设计及相关规范要求 |  | m2 | 38
25 | 010801001001 | 木质门 | 1.门名称:M0822 2.洞口尺寸:800*2200mm 3.开启方式:平开 4.框、扇木材材质:普通木门（900+300）带亮窗设观察窗 5.其他:详见图纸设计及相关规范要求 |  | 樘 | 80
本页小计
分部分项工程项目清单计价表
工程名称：装饰装修工程 |  |  |  | 标段：通许县第三实验学校改造项目 |  |  | 第 5 页 共 10 页
序号 | 项目编码 | 项目名称 | 项目特征描述 |  | 计量 单位 | 工程量 |  | 金额（元）
[8 empty] | 综合单价 | 合价
26 | 010801001002 | 木质门 | 1.门名称:M1022 2.洞口尺寸:1000*2200mm 3.开启方式:平开 4.框、扇木材材质:普通木门带亮窗 5.其他:详见图纸设计及相关规范要求 |  | 樘 | 83
楼地面装饰工程
27 | 011102003001 | 块料楼地面 | 1.名称:防滑陶瓷地砖（防水）地面 2.8厚地砖铺实拍平，稀水泥浆擦缝 3.30厚1:3干硬性水泥砂浆 4.1.5厚聚氨酯涂膜防水涂料四周高出地面300mm 5.最薄处20厚1:3水泥砂浆找坡层抹平（掺5%防水粉） 6.素水泥浆一道 7.其他:详见图纸设计及相关规范要求 |  | m2 | 436.02
28 | 011102003002 | 块料楼地面 | 1.名称:防滑陶瓷地砖地面 2.10厚地砖铺实拍平，稀水泥浆擦缝 3.20厚1:3干硬性水泥砂浆 4.素水泥浆一道 5.其他:详见图纸设计及相关规范要求 |  | m2 | 1946.07
本页小计
分部分项工程项目清单计价表
工程名称：装饰装修工程 |  |  |  | 标段：通许县第三实验学校改造项目 |  |  | 第 6 页 共 10 页
序号 | 项目编码 | 项目名称 | 项目特征描述 |  | 计量 单位 | 工程量 |  | 金额（元）
[8 empty] | 综合单价 | 合价
29 | 011105003001 | 块料踢脚线 | 1.部位:二层踢脚 2.踢脚线高度:120mm 3.2厚配套专用界面砂浆批刮 4.7厚1:3水泥砂浆 5.6厚1:2水泥砂浆 6.素水泥浆一道（用专用胶粘剂粘贴时无此道工序） 7.3~4厚1:1水泥砂浆加水重20%建筑胶（或配套占用胶粘剂）粘结层 8.5~7厚面砖，水泥浆擦缝或填缝剂填缝 9.其他:详见图纸设计及相关规范要求 |  | m2 | 60.82
30 | 011105003002 | 块料踢脚线 | 1.部位:三~五层踢脚 2.踢脚线高度:120mm 3.素水泥浆一道（用专用胶粘剂粘贴时无此道工序） 4.3~4厚1:1水泥砂浆加水重20%建筑胶（或配套占用胶粘剂）粘结层 5.5~7厚面砖，水泥浆擦缝或填缝剂填缝 6.其他:详见图纸设计及相关规范要求 |  | m2 | 182.45
墙、柱面装饰与隔断、幕墙工程
31 | 011201001001 | 墙、柱面一般抹灰 | 1.部位:宿舍、楼梯间、走廊新建墙体墙面 2.2厚配套专用界面砂浆批刮 3.7厚1:1:6水泥石灰砂浆 4.6厚1:0.5:3水泥石灰砂浆找平 5.其他:详见图纸设计及相关规范要求 |  | m2 | 1714.92
本页小计
分部分项工程项目清单计价表
工程名称：装饰装修工程 |  |  |  | 标段：通许县第三实验学校改造项目 |  |  | 第 7 页 共 10 页
序号 | 项目编码 | 项目名称 | 项目特征描述 |  | 计量 单位 | 工程量 |  | 金额（元）
[8 empty] | 综合单价 | 合价
32 | 011201001002 | 墙、柱面一般抹灰 | 1.部位:卫生间、淋浴间1.8米以上新建墙体墙面 2.2厚配套专用界面砂浆批刮 3.7厚1:1:6水泥石灰砂浆 4.6厚1:0.5:3水泥石灰砂浆找平 5.1.5厚聚合物水泥防水涂料一道 6.其他:详见图纸设计及相关规范要求 |  | m2 | 613.51
33 | 010903002001 | 墙面涂膜防水 | 1.部位:卫生间、淋浴间1.8米以上原有墙体墙面 2.防水膜品种:1.5厚聚合物水泥防水涂料一道 3.其他:详见图纸设计及相关规范要求 |  | m2 | 719.28
34 | 011404001001 | 墙面喷刷涂料 | 1.部位:宿舍、楼梯间、走廊墙面 2.满刮腻子一遍，打磨平整 3.刷底漆一遍 4.白色无机涂料两遍 5.其他:详见图纸设计及相关规范要求 |  | m2 | 7857.88
35 | 011404001002 | 墙面喷刷涂料 | 1.部位:卫生间、淋浴间1.8米以上墙面 2.满刮防水腻子一遍，打磨平整 3.刷底漆一遍 4.白色防潮涂料两遍 5.其他:详见图纸设计及相关规范要求 |  | m2 | 1327.61
本页小计
分部分项工程项目清单计价表
工程名称：装饰装修工程 |  |  |  | 标段：通许县第三实验学校改造项目 |  |  | 第 8 页 共 10 页
序号 | 项目编码 | 项目名称 | 项目特征描述 |  | 计量 单位 | 工程量 |  | 金额（元）
[8 empty] | 综合单价 | 合价
36 | 011203003001 | 块料墙、柱面 | 1.部位:卫生间、淋浴间新建墙体墙裙 2.2厚配套专用界面砂浆批刮 3.7厚1:1:6水泥石灰砂浆 4.6厚1:0.5:2.5水泥石灰砂浆 5.1.5厚聚合物水泥防水涂料（Ⅰ型） 6.素水泥浆一道（用专用胶粘剂粘贴时无此道工序） 7.3~4厚1:1水泥砂浆加水重20%建筑胶（或配套专用胶粘剂）粘结层 8.4~5厚釉面砖，白水泥浆擦缝或填缝剂填缝 9.其他:详见图纸设计及相关规范要求 |  | m2 | 511.74
37 | 011203003002 | 块料墙、柱面 | 1.部位:卫生间、淋浴间原有墙体墙裙 2.清扫现有基层 3.1.5厚聚合物水泥防水涂料（Ⅰ型） 4.素水泥浆一道（用专用胶粘剂粘贴时无此道工序） 5.3~4厚1:1水泥砂浆加水重20%建筑胶（或配套专用胶粘剂）粘结层 6.4~5厚釉面砖，白水泥浆擦缝或填缝剂填缝 7.其他:详见图纸设计及相关规范要求 |  | m2 | 710.56
本页小计
分部分项工程项目清单计价表
工程名称：装饰装修工程 |  |  |  | 标段：通许县第三实验学校改造项目 |  |  | 第 9 页 共 10 页
序号 | 项目编码 | 项目名称 | 项目特征描述 |  | 计量 单位 | 工程量 |  | 金额（元）
[8 empty] | 综合单价 | 合价
38 | 011201001003 | 墙、柱面一般抹灰 | 1.部位:水井新建墙体墙面 2.2厚配套专用界面砂浆批刮 3.7厚2:1:8水泥石灰砂浆 4.6厚1:2水泥砂浆抹平 5.其他:详见图纸设计及相关规范要求 |  | m2 | 147.6
39 | 010808004001 | 成品门窗套 | 1.材料品种、规格:米色大理石门套 2.参考图集:13I404/41页 3.其他:详见图纸设计及相关规范要求 |  | m2 | 11.55
天棚工程
40 | 011301001001 | 天棚抹灰 | 1.部位:卫生间、淋浴间顶棚 2.基层类型:现浇钢筋混凝土板底面清理干净 3.抹灰厚度、砂浆种类及强度等级:10厚水泥砂浆找平层掺5%防水剂 4.其他:详见图纸设计及相关规范要求 |  | m2 | 431.2
41 | 011404002001 | 天棚喷刷涂料 | 1.部位:宿舍、走廊、楼梯间顶棚 2.基层类型:现浇钢筋混凝土板底面清理干净 3.腻子种类:满刮腻子一遍，打磨平整 4.刮腻子遍数:刷底漆一遍 5.涂料品种、喷刷遍数:白色无机涂料两遍 6.其他:详见图纸设计及相关规范要求 |  | m2 | 2915.59
本页小计
分部分项工程项目清单计价表
工程名称：装饰装修工程 |  |  |  | 标段：通许县第三实验学校改造项目 |  |  | 第 10 页 共 10 页
序号 | 项目编码 | 项目名称 | 项目特征描述 |  | 计量 单位 | 工程量 |  | 金额（元）
[8 empty] | 综合单价 | 合价
42 | 011404002002 | 天棚喷刷涂料 | 1.部位:卫生间、淋浴间顶棚 2.腻子种类:满刮耐水腻子一遍，打磨平整 3.刮腻子遍数:刷底漆一遍 4.涂料品种、喷刷遍数:白色无机涂料两遍 5.其他:详见图纸设计及相关规范要求 |  | m2 | 431.2
43 | 011403001001 | 抹灰面油漆 | 1.部位:一层吊顶修复 2.刮腻子遍数:批刮两遍腻子 3.油漆品种、刷漆遍数:刷两遍乳胶漆 4.其他:详见图纸设计及相关规范要求 |  | m2 | 300
本页小计
合 计

## 表E.2.3 材料暂估单价及调整表
材料暂估单价及调整表
工程名称：装饰装修工程 |  |  |  |  | 标段：通许县第三实验学校改造项目 | [5 empty] | 第 1 页 共 1 页
序号 | 材料名称 | 规格型号 | 计量单位 | 暂估 |  |  |  | 确认 |  |  |  | 调整金额（元） | 备注
|  |  |  | 数量 |  | 单价 （元） | 合价 （元） | 数量 | 单价 （元） | 合价 （元）
|  |  |  | A₁ |  | B₁ | C₁ | A₂ | B₂ | C₂ |  | D=C₂-C₁
本页小计 | [7 empty] | — | — |  |  |  | —
合 计 | [7 empty] | — | — |  |  |  | —
注：本表可由招标人填写“暂估单价”栏，并在备注栏说明拟用暂估价材料的清单项目，投标人应将上述材料暂估单价计入 工程量清单综合单价。

## 表E.3.1 措施项目清单计价表
措施项目清单计价表
工程名称：装饰装修工程 |  |  | 标段：通许县第三实验学校改造项目 |  | 第 1 页 共 1 页
序号 | 项目编码 | 项目名称 |  | 工作内容 |  | 价格（元） | 备注
1 | 011601009001 | 安全生产 |  | 施工现场安全施工所需的各项措施
2 | 01B001 | 环境保护费、文明施工费、临时设施费及扬尘污染防治增加费 |  | 施工现场为达到环保部门要求所需要的各项的措施、施工现场文明施工所需要的各项的措施、施工企业为进行建设工程施工所必须搭设的生活和生产用的临时建筑物构筑物和其他临时设施的措施、根据我省实际情况，施工现场扬尘污染防治标准提高所需增加的措施
3 | 011601011001 | 夜间施工增加 |  | 因夜间或在地下室等特殊施工部位施工时，所采用照明设备的安拆、维护、照明用电及施工人员夜班补助、夜间施工劳动效率降低等内容
4 | 011601013001 | 二次搬运 |  | 因施工场地条件及施工程序限制而发生的材料、构配件、半成品等一次运输不能到达堆放地点，必须进行二次或多次搬运所发生的内容
5 | 011601010001 | 冬雨季施工 |  | 在冬季或雨季施工，引起防寒、保温、防滑、防潮和排除雨雪等措施的增加，人工、施工机械效率的降低等内容
6 | 011601001001 | 脚手架 |  | 1.脚手架搭设:室内装饰脚手架 2.搭设高度:4.2m 3.其他:详见图纸设计及相关规范要求
7 | 011601001002 | 脚手架 |  | 1.脚手架搭设:室内装饰脚手架 2.搭设高度:3.6m 3.其他:详见图纸设计及相关规范要求
8 | 011601001003 | 脚手架 |  | 1.脚手架搭设:砌筑脚手架 2.砌筑高度:4.2m 3.其他:详见图纸设计及相关规范要求
本页小计 | [6 empty] | --
合 计 | [6 empty] | --
注：措施项目清单费用构成详见本标准表 E.3.2，大型机械进出场及安拆费用组成见本标准表 E.3.4。

## 表E.4.1 其他项目清单计价表
其他项目清单计价表
工程名称：装饰装修工程 |  | 标段：通许县第三实验学校改造项目 |  |  |  | 第 1 页 共 1 页
序号 | 项目名称 |  | 暂估（暂定）金额（元） | 结算（确定）金额（元） | 调整金额± （元） |  | 备注
1 | 暂列金额 | [5 empty] | 详见本标准表 E.4.2
2 | 专业工程暂估价 | [5 empty] | 详见本标准表 E.4.3
3 | 计日工 | [5 empty] | 详见本标准表 E.4.4
4 | 总承包服务费 | [5 empty] | 详见本标准表 E.4.5
5 | 合同中约定的其他项目
6 | 环境保护税 | [5 empty] | 按实计取
合 计 | [6 empty] | —

## 表E.4.2 暂列金额明细表
暂列金额明细表
工程名称：装饰装修工程 |  |  |  | 标段：通许县第三实验学校改造项目 |  |  | 第 1 页 共 1 页
序号 | 项目名称 | 计算基础 | 费率（%） |  | 暂定金额 （元） | 确定金额（元） |  | 调整金额± (元) | 备注
1 | 合同价格调整暂列金额
2 | 未确定工程暂列金额
2.1
3 | 未确定服务暂列金额
3.1
4 | 未确定其他暂列金额
4.1
本页小计 |  | - | -
合 计 |  | - | -
注：1 本表由招标人填写“暂定金额”总额，采用费率计价方式计算暂定金额的，应分别填写“计算基础”“费率”，并计算 填写“暂定金额”；采用总价计价方式计算暂定金额的，可直接填写“暂定金额”； 2 投标人应将上述暂定金额填写并计入投标总价； 3 结算时应按合同约定计算并填写“确定金额”。

## 表E.4.3 专业工程暂估价明细表
专业工程暂估价明细表
工程名称：装饰装修工程 |  |  |  | 标段：通许县第三实验学校改造项目 |  |  |  | 第 1 页 共 1 页
序号 | 专业工程名称 | 暂估金额（元） |  |  |  | 确认金额（元） |  |  |  | 调整金额±（元） | 备注
|  | 不含税价格 | 增值税 |  | 含税价格 | 不含税价格 | 增值税 |  | 含税价格
|  | A₁ | B₁ |  | C₁ | A₂ | B₂ |  | C₂ | D=C₂-C₁
本页小计 | [10 empty] | --
合计 | [10 empty] | --
注：本表“暂估金额”由招标人填写，投标人应将“暂估金额”填写并计入投标总价。结算时应按合同约定的价格填写 “确认金额”。

## 表E.4.4 计日工表
计日工表
工程名称：装饰装修工程 |  |  |  | 标段：通许县第三实验学校改造项目 |  |  |  | 第 1 页 共 1 页
编号 | 计日工名称 | 单位 | 暂定数量 |  | 实际数量 | 综合单价(元) | 合价（元） |  |  | 调整金额± (元)
[7 empty] | 暂定 |  | 实际
[7 empty] | A₁ |  | A₂ | B=A₂-A₁
一 | 人工
1
人工小计
二 | 材料
1
材料小计
三 | 施工机械
1
施工机械小计
总计
注：1 本表计日工名称、暂定数量应由招标人填写。编制最高投标限价时，单价应由招标人按有关计价规定确定；编制投标报 价时，单价应由投标人自主报价，并按暂定数量计算合价计入投标总价中。 2 工程结算时，应按发承包双方确认的实际数量计算合价。发承包双方确认的实际数量详见本标准表E.8.2。

## 表E.4.5 总承包服务费计价表
总承包服务费计价表
工程名称：装饰装修工程 |  |  |  | 标段：通许县第三实验学校改造项目 |  |  |  |  | 第 1 页 共 1 页
序号 | 项目名称 | 计算基础 | 费率 （%） |  | 金额 （元） | 确认 计算基础 | 结算金额 （元） | 调整金额± （元） |  | 备注
|  | A₁ | B |  | C₁ | A₂ | C₂ | D=C₂-C₁
1 | 发包人提供材料 | [8 empty] | 详见本标准表G.1.1
2 | 专业分包工程 | [8 empty] | 详见本标准表E.4.3
3 | 直接发包的专业工程 | [8 empty] | 详见本标准表E.4.6
本页小计
合 计 |  | — | — |  |  | — |  |  |  | —
注：1 本表项目名称、服务内容应由招标人填写； 2 编制最高投标限价及投标报价时，采用费率计价方式计算总承包服务费的，应分别填写“计算基础 A₁” “费率B”， 并计算填写“金额C₁”，C₁=A₁×B; 采用总价计价方式计算总承包服务费的，可直接填写“金额C₁”； 3 编制结算时，采用费率计价方式计算总承包服务费的，应填写“确认计算基础A₂”， 并计算填写“结算金额C₂”， C₂=A₂×B；采用总价计价方式计算总承包服务费的，可直接填写“结算金额C₂”。

## 表E.4.6 直接发包的专业工程明细表
直接发包的专业工程明细表
工程名称：装饰装修工程 |  | 标段：通许县第三实验学校改造项目 | 第 1 页 共 1 页
序号 | 直接发包的专业工程名称 |  |  | 备注
1 | 直接发包的专业工程
1.1
注：本表应由招标人填写，用于计算直接发包的专业工程总承包服务费。

## 表E.5.1 增值税计价表
增值税计价表
工程名称：装饰装修工程 |  |  | 标段：通许县第三实验学校改造项目 |  | 第 1 页 共 1 页
序号 | 项目名称 | 计算基础说明 |  | 计算基础 |  | 税率(%) | 金额(元)
1 | 增值税 | 分部分项工程+措施项目+其他项目-专业工程暂估价
合 计

## 表G.1.1 发包人提供材料一览表
发包人提供材料一览表
工程名称：装饰装修工程 |  |  |  |  | 标段：通许县第三实验学校改造项目 |  | 第 1 页 共 1 页
序号 | 材料名称、规格、型号 | 单位 | 数量 | 单价(元) |  | 合价（元） |  | 有效损耗率(%) | 备注
本页小计 | [7 empty] | -- | --
合 计 | [7 empty] | -- | --