## 表E.1.1 工程项目清单汇总表
工程项目清单汇总表
工程名称：建筑工程 |  | 标段：通许县第三实验学校改造项目 | 第 1 页 共 1 页
序号 | 项目名称 |  |  | 金额（元）
1 | 分部分项工程
1.1 | 土石方工程
1.2 | 混凝土及钢筋混凝土工程
1.3 | 砌筑工程
1.4 | 屋面及防水工程
1.5 | 门窗工程
1.6 | 楼地面装饰工程
1.7 | 墙、柱面装饰与隔断、幕墙工程
1.8 | 天棚工程
1.9 | 油漆、涂料、裱糊工程
1.10 | 室外工程
1.11 | 其他装饰工程
2 | 措施项目
2.1 | 其中：安全生产措施项目
3 | 其他项目
3.1 | 暂列金额
3.2 | 专业工程暂估价
3.3 | 计日工
3.4 | 总承包服务费
3.5 | 合同中约定的其他项目
3.6 | 环境保护税
4 | 增值税
合 计
注：1 专业工程暂估价为已含税价格，在计算增值税计算基础时不应包含专业工程暂估价金额; 2 本表宜用于按合同标的为工程量清单编制对象的工程汇总计算，以单项工程、单位工程等为工程量清单编制对象的工程 可按本表汇总计算。

## 表E.2.1 分部分项工程项目清单计价表
分部分项工程项目清单计价表
工程名称：建筑工程 |  |  |  | 标段：通许县第三实验学校改造项目 |  |  | 第 1 页 共 15 页
序号 | 项目编码 | 项目名称 | 项目特征描述 |  | 计量 单位 | 工程量 |  | 金额（元）
[8 empty] | 综合单价 | 合价
土石方工程
1 | 010103001001 | 平整场地 | 1.土石类别:一、二类土 2.弃土运距:自行考虑 3.取土运距:自行考虑 4.其他:详见图纸设计及相关规范要求 |  | m2 | 255.65
2 | 010102001001 | 挖基坑土方 | 1.土类别:一、二类土 2.开挖深度:1.3m 3.其他:详见图纸设计及相关规范要求 |  | m3 | 136.58
3 | 010102002001 | 挖沟槽土方 | 1.土类别:一、二类土 2.开挖深度:1.3m 3.其他:详见图纸设计及相关规范要求 |  | m3 | 75.23
4 | 010102007001 | 回填方 | 1.填方部位:基础回填 2.材料品种:原土 3.密实度:夯填 4.其他:详见图纸设计及相关规范要求 |  | m3 | 160.41
5 | 010102007002 | 回填方 | 1.填方部位:房心回填 2.材料品种:原土 3.密实度:夯填 4.其他:详见图纸设计及相关规范要求 |  | m3 | 1.54
6 | 010103002001 | 余方弃置 | 1.土石类别:余土外运 2.弃土运距:自行考虑 3.其他:详见图纸设计及相关规范要求 |  | m3 | 49.86
混凝土及钢筋混凝土工程
本页小计
分部分项工程项目清单计价表
工程名称：建筑工程 |  |  |  | 标段：通许县第三实验学校改造项目 |  |  | 第 2 页 共 15 页
序号 | 项目编码 | 项目名称 | 项目特征描述 |  | 计量 单位 | 工程量 |  | 金额（元）
[8 empty] | 综合单价 | 合价
7 | 010501001001 | 基础垫层 | 1.基础形式:基础垫层 2.厚度:100mm 3.材料品种、强度要求、配比:C15预拌混凝土 4.其他:详见图纸设计及相关规范要求 |  | m3 | 9.26
8 | 010502002001 | 条形基础 | 1.部位:隔墙下加厚地坪 2.混凝土种类:预拌混凝土 3.混凝土强度等级:C20 4.其他:详见图纸设计及相关规范要求 |  | m3 | 2.1
9 | 010502001001 | 独立基础 | 1.混凝土种类:预拌混凝土 2.混凝土强度等级:C30 3.其他:详见图纸设计及相关规范要求 |  | m3 | 19.53
10 | 010502005001 | 基础联系梁 | 1.混凝土种类:预拌混凝土 2.混凝土强度等级:C30 3.其他:详见图纸设计及相关规范要求 |  | m3 | 9.23
11 | 010502006001 | 钢筋混凝土柱 | 1.混凝土种类:预拌混凝土 2.混凝土强度等级:C30 3.其他:详见图纸设计及相关规范要求 |  | m3 | 9.3
12 | 010502011001 | 钢筋混凝土梁 | 1.混凝土种类:预拌混凝土 2.混凝土强度等级:C30 3.其他:详见图纸设计及相关规范要求 |  | m3 | 20.67
13 | 010502013001 | 实心楼板 | 1.混凝土种类:预拌混凝土 2.混凝土强度等级:C30 3.其他:详见图纸设计及相关规范要求 |  | m3 | 31.17
本页小计
分部分项工程项目清单计价表
工程名称：建筑工程 |  |  |  | 标段：通许县第三实验学校改造项目 |  |  | 第 3 页 共 15 页
序号 | 项目编码 | 项目名称 | 项目特征描述 |  | 计量 单位 | 工程量 |  | 金额（元）
[8 empty] | 综合单价 | 合价
14 | 010502019001 | 其他板 | 1.板名称:雨篷 2.混凝土种类:预拌混凝土 3.混凝土强度等级:C30 4.其他:详见图纸设计及相关规范要求 |  | m3 | 0.69
15 | 010502021001 | 构造柱 | 1.混凝土种类:预拌混凝土 2.混凝土强度等级:C25 3.其他:详见图纸设计及相关规范要求 |  | m3 | 3.7
16 | 010502022002 | 压顶 | 1.混凝土种类:预拌混凝土 2.混凝土强度等级:C25 3.其他:详见图纸设计及相关规范要求 |  | m3 | 2.3
17 | 010502023001 | 过梁 | 1.混凝土种类:预拌混凝土 2.混凝土强度等级:C25 3.其他:详见图纸设计及相关规范要求 |  | m3 | 0.88
18 | 010505001001 | 垫层模板 | 1.部位:基础垫层模板 2.其他:详见图纸设计及相关规范要求 |  | m2 | 23.16
19 | 010505002001 | 基础模板 | 1.部位:独立基础模板 2.其他:详见图纸设计及相关规范要求 |  | m2 | 29.52
20 | 010505003001 | 基础联系梁模板 | 1.部位:基础梁模板 2.其他:详见图纸设计及相关规范要求 |  | m2 | 92.26
21 | 010505004001 | 柱面模板 | 1.部位:柱模板 2.支模高度:3.6米以内 3.其他:详见图纸设计及相关规范要求 |  | m2 | 18.31
22 | 010505004002 | 柱面模板 | 1.部位:柱模板 2.支模高度:3.9米 3.其他:详见图纸设计及相关规范要求 |  | m2 | 68.53
本页小计
分部分项工程项目清单计价表
工程名称：建筑工程 |  |  |  | 标段：通许县第三实验学校改造项目 |  |  | 第 4 页 共 15 页
序号 | 项目编码 | 项目名称 | 项目特征描述 |  | 计量 单位 | 工程量 |  | 金额（元）
[8 empty] | 综合单价 | 合价
23 | 010505006001 | 梁模板 | 1.部位:梁模板 2.支模高度:3.9米 3.其他:详见图纸设计及相关规范要求 |  | m2 | 173.39
24 | 010505007001 | 楼板、屋面板、坡道板模板 | 1.部位:板模板 2.支模高度:3.9米 3.其他:详见图纸设计及相关规范要求 |  | m2 | 252.47
25 | 010505008001 | 其他板模板 | 1.部位:雨蓬模板 2.其他:详见图纸设计及相关规范要求 |  | m2 | 5.76
26 | 010505011001 | 构造柱模板 | 1.部位:构造柱模板 2.其他:详见图纸设计及相关规范要求 |  | m2 | 34.76
27 | 010505013001 | 过梁模板 | 1.部位:过梁模板 2.其他:详见图纸设计及相关规范要求 |  | m2 | 14.93
28 | 010505012002 | 压顶模板 | 1.部位:压顶模板 2.其他:详见图纸设计及相关规范要求 |  | m2 | 22.14
29 | 010506001001 | 现浇混凝土基础及联系梁钢筋 | 1.钢筋种类、规格:HRB400 直径 ≤18mm 2.其他:详见图纸设计及相关规范要求 |  | t | 2.097
30 | 010506001002 | 现浇混凝土基础及联系梁钢筋 | 1.钢筋种类、规格:箍筋 HRB400 直径 ≤10mm 2.其他:详见图纸设计及相关规范要求 |  | t | 0.435
31 | 010506002001 | 现浇混凝土柱钢筋 | 1.钢筋种类、规格:HRB400 直径 ≤18mm 2.其他:详见图纸设计及相关规范要求 |  | t | 1.619
32 | 010506002002 | 现浇混凝土柱钢筋 | 1.钢筋种类、规格:箍筋 HRB400 直径 ≤10mm 2.其他:详见图纸设计及相关规范要求 |  | t | 0.894
33 | 010506005001 | 现浇混凝土梁钢筋 | 1.钢筋种类、规格:HRB400 直径 ≤18mm 2.其他:详见图纸设计及相关规范要求 |  | t | 2.8
本页小计
分部分项工程项目清单计价表
工程名称：建筑工程 |  |  |  | 标段：通许县第三实验学校改造项目 |  |  | 第 5 页 共 15 页
序号 | 项目编码 | 项目名称 | 项目特征描述 |  | 计量 单位 | 工程量 |  | 金额（元）
[8 empty] | 综合单价 | 合价
34 | 010506005002 | 现浇混凝土梁钢筋 | 1.钢筋种类、规格:HRB400 直径 ≤25mm 2.其他:详见图纸设计及相关规范要求 |  | t | 0.496
35 | 010506005003 | 现浇混凝土梁钢筋 | 1.钢筋种类、规格:箍筋 HPB300 直径 ≤10mm 2.其他:详见图纸设计及相关规范要求 |  | t | 0.077
36 | 010506005004 | 现浇混凝土梁钢筋 | 1.钢筋种类、规格:箍筋 HRB400 直径 ≤10mm 2.其他:详见图纸设计及相关规范要求 |  | t | 0.799
37 | 010506006001 | 现浇混凝土楼板及屋面板钢筋 | 1.钢筋种类、规格:HRB400 直径 ≤10mm 2.其他:详见图纸设计及相关规范要求 |  | t | 3.39
38 | 010506010001 | 现浇混凝土二次结构钢筋 | 1.钢筋种类、规格:HPB300 直径 ≤10mm 2.其他:详见图纸设计及相关规范要求 |  | t | 0.056
39 | 010506010002 | 现浇混凝土二次结构钢筋 | 1.钢筋种类、规格:HRB400 直径 ≤10mm 2.其他:详见图纸设计及相关规范要求 |  | t | 0.408
40 | 010506010004 | 现浇混凝土二次结构钢筋 | 1.钢筋种类、规格:箍筋 HPB300 直径 ≤10mm 2.其他:详见图纸设计及相关规范要求 |  | t | 0.111
41 | 010506010005 | 现浇混凝土二次结构钢筋 | 1.钢筋种类、规格:砌体内加固钢筋 2.其他:详见图纸设计及相关规范要求 |  | t | 0.383
42 | 01B001 | 钢筋接头 | 1.连接方式:电渣压力焊 2.规格:钢筋直径≤18mm 3.其他:详见图纸设计及相关规范要求 |  | 个 | 144
本页小计
分部分项工程项目清单计价表
工程名称：建筑工程 |  |  |  | 标段：通许县第三实验学校改造项目 |  |  | 第 6 页 共 15 页
序号 | 项目编码 | 项目名称 | 项目特征描述 |  | 计量 单位 | 工程量 |  | 金额（元）
[8 empty] | 综合单价 | 合价
43 | 01B002 | 钢筋接头 | 1.连接方式:直螺纹 2.规格:钢筋直径≤16mm 3.其他:详见图纸设计及相关规范要求 |  | 个 | 6
44 | 01B003 | 钢筋接头 | 1.连接方式:直螺纹 2.规格:钢筋直径≤20mm 3.其他:详见图纸设计及相关规范要求 |  | 个 | 97
砌筑工程
45 | 010402001001 | 砌块墙 | 1.砌块品种、规格、强度等级:A3.5蒸压加气混凝土砌块 2.砌筑高度:3.6m以下 3.墙体厚度:200mm 4.砂浆强度等级:Ma5专用砂浆 5.其他:详见图纸设计及相关规范要求 |  | m3 | 83.38
46 | 010506023001 | 钢板网 | 1.钢丝网规格:1mm厚网眼尺寸不大于10mm*10mm 2.使用部位:两种不同基体交接处，宽度≥300mm 3.其他:详见图纸设计及相关规范要求 |  | m2 | 98.14
屋面及防水工程
本页小计
分部分项工程项目清单计价表
工程名称：建筑工程 |  |  |  | 标段：通许县第三实验学校改造项目 |  |  | 第 7 页 共 15 页
序号 | 项目编码 | 项目名称 | 项目特征描述 |  | 计量 单位 | 工程量 |  | 金额（元）
[8 empty] | 综合单价 | 合价
47 | 011001001001 | 保温隔热屋面 | 1.名称:不上人保温平屋面 2.20mm厚1:3水泥砂浆保护层 3.10厚低强度等级砂浆隔离层 4.4.0+3.0厚SBS改性沥青防水卷材 5.1.5厚聚氨酯防水涂料 6.20厚1:3水泥砂浆找平层 7.100厚B1级挤塑聚苯板保温层 8.最薄处30厚水泥膨胀珍珠岩找坡层，2%坡向落水口 9.现浇钢筋混凝土结构板 10.其他:详见图纸设计及相关规范要求 |  | m2 | 231.36
48 | 010902005001 | 屋面排水管 | 1.排水管品种、规格:φ110UPVC排水管 2.雨水斗、山墙出水口品种、规格:配套雨水斗 3.油漆品种、刷漆遍数:外观涂层颜色应与所在墙面颜色一致或接近 4.其他:详见图纸设计及相关规范要求 |  | m | 29.4
49 | 010904003001 | 砂浆防水(防潮) | 1.部位:雨蓬上侧 2.防水(防潮)层做法:20厚1:2水泥砂浆找坡1.5%（内掺水泥重量5%防水剂），上涂1.5mm厚聚合物水泥防水涂料防水层 3.其他:详见图纸设计及相关规范要求 |  | m2 | 5.76
门窗工程
本页小计
分部分项工程项目清单计价表
工程名称：建筑工程 |  |  |  | 标段：通许县第三实验学校改造项目 |  |  | 第 8 页 共 15 页
序号 | 项目编码 | 项目名称 | 项目特征描述 |  | 计量 单位 | 工程量 |  | 金额（元）
[8 empty] | 综合单价 | 合价
50 | 010802004001 | 钢质防火门 | 1.门名称:FM丙1122 2.洞口尺寸:1100*2200mm 3.防火等级:丙级 4.框、扇材质:钢制防火门 5.其他:详见图纸设计及相关规范要求 |  | m2 | 7.26
51 | 010802003001 | 防盗门 | 1.门名称:M1527 2.洞口尺寸:1500*2700mm 3.框、扇材质:钢制平开门，带玻璃亮子 4.其他:详见图纸设计及相关规范要求 |  | m2 | 8.1
52 | 010801001001 | 木质门 | 1.门名称:M1022 2.洞口尺寸:1000*2200mm 3.框、扇木材材质:平开夹板木门 4.其他:详见图纸设计及相关规范要求 |  | m2 | 4.4
53 | 010807001001 | 金属(塑钢)窗 | 1.窗名称:C1520 2.洞口尺寸:1500*2000mm 3.框、扇材质及规格:普通铝合金推拉窗 4.玻璃品种、厚度:6+12A+6普通双层玻璃窗 5.其他:详见图纸设计及相关规范要求 |  | m2 | 40.5
楼地面装饰工程
本页小计
分部分项工程项目清单计价表
工程名称：建筑工程 |  |  |  | 标段：通许县第三实验学校改造项目 |  |  | 第 9 页 共 15 页
序号 | 项目编码 | 项目名称 | 项目特征描述 |  | 计量 单位 | 工程量 |  | 金额（元）
[8 empty] | 综合单价 | 合价
54 | 011102003001 | 块料楼地面 | 1.名称:地砖地面 2.8厚防滑地砖，干水泥擦缝 3.40厚1:3刚硬性水泥砂浆结合层，表面撒水泥粉 4.素水泥浆一道，内掺建筑胶 5.80厚C20混凝土垫层 6.150厚碎石夯入土中 7.其他:详见图纸设计及相关规范要求 |  | m2 | 92.52
55 | 011102003002 | 块料楼地面 | 1.名称:地砖防水地面 2.8厚防滑地砖，干水泥擦缝 3.40厚1:3刚硬性水泥砂浆结合层，表面撒水泥粉 4.1.5mm厚JS-Ⅱ型聚合物水泥防水涂料 5.5厚聚合物水泥防水砂浆一道 6.最薄处20mm厚1:3水泥砂浆找坡1%坡向地漏 7.水泥浆一道（内掺建筑胶） 8.80厚C20混凝土垫层 9.150厚碎石夯入土中 10.其他:详见图纸设计及相关规范要求 |  | m2 | 127.86
本页小计
分部分项工程项目清单计价表
工程名称：建筑工程 |  |  |  | 标段：通许县第三实验学校改造项目 |  |  | 第 10 页 共 15 页
序号 | 项目编码 | 项目名称 | 项目特征描述 |  | 计量 单位 | 工程量 |  | 金额（元）
[8 empty] | 综合单价 | 合价
56 | 011105003001 | 块料踢脚线 | 1.踢脚线高度:120mm 2.底层抹灰:5厚1:3水泥砂浆打底扫毛划出纹道 3.结合层:8厚1:2水泥砂浆粘结层（内掺建筑胶） 4.面层:5~10厚地砖踢脚，灰色水泥浆擦缝 5.其他:详见图纸设计及相关规范要求 |  | m | 10.37
墙、柱面装饰与隔断、幕墙工程
57 | 011201001001 | 墙、柱面一般抹灰 | 1.基层类型、部位:内墙面 2.墙基层处理 3.9厚1:0.5:3水泥石膏砂浆打底扫毛或划出纹道 4.5厚1:0.5:2.5水泥石膏砂浆抹平 5.其他:详见图纸设计及相关规范要求 |  | m2 | 416.2
58 | 011203003001 | 块料墙、柱面 | 1.基层类型、部位:面砖内墙面 2.墙基层处理 3.9厚1:3水泥砂浆打底压实抹平 4.1.5mm厚JS-Ⅱ型聚合物水泥防水涂料，高度1.2m 5.5厚1:1水泥砂浆加水重20%的建筑胶，高度1.2m 6.5厚墙面砖，1:1彩色水泥细砂砂浆（白水泥擦缝） 7.其他:详见图纸设计及相关规范要求 |  | m2 | 94.92
本页小计
分部分项工程项目清单计价表
工程名称：建筑工程 |  |  |  | 标段：通许县第三实验学校改造项目 |  |  | 第 11 页 共 15 页
序号 | 项目编码 | 项目名称 | 项目特征描述 |  | 计量 单位 | 工程量 |  | 金额（元）
[8 empty] | 综合单价 | 合价
59 | 011001003001 | 保温隔热墙面 | 1.保温隔热部位:外墙面 2.混凝土墙或砖墙 3.12厚1:3水泥砂浆打底扫毛 4.5厚双组分聚合物水泥防水砂浆找平 5.1.5厚聚合物水泥防水涂料一道 6.专用胶粘剂粘贴60厚岩棉条复合板 7.6厚聚合物抗裂砂浆（压入耐碱玻纤网格布两道160g/m2，首层为300g/m2+160g/m2） 8.其他:详见图纸设计及相关规范要求 |  | m2 | 401.88
60 | 011201001002 | 墙、柱面一般抹灰 | 1.部位:女儿墙内侧 2.各层厚度、材料种类及强度等级:10厚1:3水泥砂浆找平 3.抗裂层厚度、材料种类及强度等级:5厚抗裂砂浆，压入一层耐碱网格布 4.其他:详见图纸设计及相关规范要求 |  | m2 | 55.44
天棚工程
61 | 011301001001 | 天棚抹灰 | 1.钢筋混凝土顶板清理干净 2.9厚1:3水泥砂浆打底扫毛 3.1.5mm厚聚合物水泥防水涂料 4.其他:详见图纸设计及相关规范要求 |  | m2 | 159.38
62 | 011301001002 | 天棚抹灰 | 1.基层类型:雨篷底饰面 2.抹灰厚度、砂浆种类及强度等级:素水泥浆（加10%801胶）批灰，满刮腻子外墙涂料二道 3.其他:详见图纸设计及相关规范要求 |  | m2 | 6.77
本页小计
分部分项工程项目清单计价表
工程名称：建筑工程 |  |  |  | 标段：通许县第三实验学校改造项目 |  |  | 第 12 页 共 15 页
序号 | 项目编码 | 项目名称 | 项目特征描述 |  | 计量 单位 | 工程量 |  | 金额（元）
[8 empty] | 综合单价 | 合价
油漆、涂料、裱糊工程
63 | 011403001001 | 抹灰面油漆 | 1.刮腻子遍数:真石漆专用腻子二遍 2.油漆品种、刷漆遍数:涂刷防污罩面漆（真石漆） 3.其他:详见图纸设计及相关规范要求 |  | m2 | 413.16
64 | 011404001001 | 墙面喷刷涂料 | 1.喷刷涂料部位:涂料内墙面 2.刮腻子遍数:刮弹性腻子二遍 3.涂料品种、喷刷遍数:白色耐擦洗防霉涂料 4.其他:详见图纸设计及相关规范要求 |  | m2 | 429.43
65 | 011404001002 | 墙面喷刷涂料 | 1.喷刷涂料部位:女儿墙内侧 2.腻子种类:柔性耐水腻子 3.涂料品种、喷刷遍数:外墙涂料两遍 |  | m2 | 55.44
66 | 011404002001 | 天棚喷刷涂料 | 1.喷刷涂料部位:涂料顶棚 2.刮腻子遍数:刮白色弹性腻子二遍抹平 3.涂料品种、喷刷遍数:白色无机内墙防霉涂料面层 4.其他:详见图纸设计及相关规范要求 |  | m2 | 258.5
室外工程
本页小计
分部分项工程项目清单计价表
工程名称：建筑工程 |  |  |  | 标段：通许县第三实验学校改造项目 |  |  | 第 13 页 共 15 页
序号 | 项目编码 | 项目名称 | 项目特征描述 |  | 计量 单位 | 工程量 |  | 金额（元）
[8 empty] | 综合单价 | 合价
67 | 011107002001 | 石材台阶 | 1.名称:花岗岩面层台阶 2.参考图集:GB12J003-B2页5A 3.40厚花岗岩踏步板和踢面板（石板长≤1000），正、背面及四周边满涂防污剂，灌稀水泥浆（或彩色水泥浆）擦缝 4.30厚1:3干硬性水泥砂浆粘结层，上撒素水泥（洒适量清水） 5.素水泥浆一道（内掺建筑胶） 6.60厚C20混凝土，台阶面向外坡1% 7.300厚粒经10~40卵石（砾石）M2.5混合砂浆分两步灌注，宽出面层100 8.素土夯实 9.其他:详见图纸设计及相关规范要求 |  | m2 | 2.88
本页小计
分部分项工程项目清单计价表
工程名称：建筑工程 |  |  |  | 标段：通许县第三实验学校改造项目 |  |  | 第 14 页 共 15 页
序号 | 项目编码 | 项目名称 | 项目特征描述 |  | 计量 单位 | 工程量 |  | 金额（元）
[8 empty] | 综合单价 | 合价
68 | 011102001001 | 石材楼地面 | 1.名称:花岗岩面层台阶平台 2.参考图集:GB12J003-B2页5A 3.40厚花岗岩踏步板和踢面板（石板长≤1000），正、背面及四周边满涂防污剂，灌稀水泥浆（或彩色水泥浆）擦缝 4.30厚1:3干硬性水泥砂浆粘结层，上撒素水泥（洒适量清水） 5.素水泥浆一道（内掺建筑胶） 6.60厚C20混凝土，台阶面向外坡1% 7.300厚粒经10~40卵石（砾石）M2.5混合砂浆分两步灌注，宽出面层100 8.素土夯实 9.其他:详见图纸设计及相关规范要求 |  | m2 | 5.76
69 | 010502029001 | 散水 | 1.参考图集:GB12J003-A1页1A、1B 2.60厚C20细石混凝土面层，撒1:1水泥砂子压实赶光 3.150厚粒径10~40卵石灌M2.5混合砂浆（或150厚3:7灰土） 4.素土夯实，向外坡3%~5% 5.其他:详见图纸设计及相关规范要求 |  | m2 | 82.71
其他装饰工程
本页小计
分部分项工程项目清单计价表
工程名称：建筑工程 |  |  |  | 标段：通许县第三实验学校改造项目 |  |  | 第 15 页 共 15 页
序号 | 项目编码 | 项目名称 | 项目特征描述 |  | 计量 单位 | 工程量 |  | 金额（元）
[8 empty] | 综合单价 | 合价
70 | 010401010001 | 砖地沟、明沟 | 1.砖品种、规格、强度等级:MU20蒸压粉煤灰砖，Ms10水泥砂浆砌筑 2.沟截面尺寸:300mm宽，350mm深 3.沟内做法:20厚1:2.5水泥砂浆找平，2厚聚合物水泥防水涂料，20厚1:2.5水泥砂浆找平，加5%防水剂 4.盖板两侧通长布置L50*50*5角钢、20*6扁钢 5.盖板材质:不锈钢盖板 6.其他:详见图纸设计及相关规范要求 |  | m | 21.4
本页小计
合 计

## 表E.2.3 材料暂估单价及调整表
材料暂估单价及调整表
工程名称：建筑工程 |  |  |  |  | 标段：通许县第三实验学校改造项目 | [5 empty] | 第 1 页 共 1 页
序号 | 材料名称 | 规格型号 | 计量单位 | 暂估 |  |  |  | 确认 |  |  |  | 调整金额（元） | 备注
|  |  |  | 数量 |  | 单价 （元） | 合价 （元） | 数量 | 单价 （元） | 合价 （元）
|  |  |  | A₁ |  | B₁ | C₁ | A₂ | B₂ | C₂ |  | D=C₂-C₁
本页小计 | [7 empty] | — | — |  |  |  | —
合 计 | [7 empty] | — | — |  |  |  | —
注：本表可由招标人填写“暂估单价”栏，并在备注栏说明拟用暂估价材料的清单项目，投标人应将上述材料暂估单价计入 工程量清单综合单价。

## 表E.3.1 措施项目清单计价表
措施项目清单计价表
工程名称：建筑工程 |  |  | 标段：通许县第三实验学校改造项目 |  | 第 1 页 共 2 页
序号 | 项目编码 | 项目名称 |  | 工作内容 |  | 价格（元） | 备注
1 | 011601009001 | 安全生产 |  | 施工现场安全施工所需的各项措施
2 | 01B001 | 环境保护费、文明施工费、临时设施费及扬尘污染防治增加费 |  | 施工现场为达到环保部门要求所需要的各项的措施、施工现场文明施工所需要的各项的措施、施工企业为进行建设工程施工所必须搭设的生活和生产用的临时建筑物构筑物和其他临时设施的措施、根据我省实际情况，施工现场扬尘污染防治标准提高所需增加的措施
3 | 011601011001 | 夜间施工增加 |  | 因夜间或在地下室等特殊施工部位施工时，所采用照明设备的安拆、维护、照明用电及施工人员夜班补助、夜间施工劳动效率降低等内容
4 | 011601013001 | 二次搬运 |  | 因施工场地条件及施工程序限制而发生的材料、构配件、半成品等一次运输不能到达堆放地点，必须进行二次或多次搬运所发生的内容
5 | 011601010001 | 冬雨季施工 |  | 在冬季或雨季施工，引起防寒、保温、防滑、防潮和排除雨雪等措施的增加，人工、施工机械效率的降低等内容
6 | 011601001001 | 脚手架 |  | 1.建筑结构形式:单层框架结构 2.檐口高度:4.2m 3.其他:详见图纸设计及相关规范要求
7 | 011601001002 | 脚手架 |  | 1.脚手架形式:混凝土独立柱浇筑超高脚手架 2.搭设高度:3.9m 3.其他:详见图纸设计及相关规范要求
8 | 011601001003 | 脚手架 |  | 1.脚手架形式:混凝土楼板浇筑超高脚手架 2.搭设高度:3.9m 3.其他:详见图纸设计及相关规范要求
9 | 011601001004 | 脚手架 |  | 1.脚手架形式:室内装饰超高脚手架 2.搭设高度:3.9m 3.其他:详见图纸设计及相关规范要求
本页小计 | [6 empty] | --
措施项目清单计价表
工程名称：建筑工程 |  |  | 标段：通许县第三实验学校改造项目 |  | 第 2 页 共 2 页
序号 | 项目编码 | 项目名称 |  | 工作内容 |  | 价格（元） | 备注
10 | 011601002001 | 垂直运输 |  | 1.建筑结构形式:单层框架结构 2.檐口高度:4.2m 3.其他:详见图纸设计及相关规范要求
11 | 011601003001 | 其他大型机械进出场及安拆 |  | 1.大型机械进出场及安拆 2.其他:详见图纸设计及相关规范要求
本页小计 | [6 empty] | --
合 计 | [6 empty] | --
注：措施项目清单费用构成详见本标准表 E.3.2，大型机械进出场及安拆费用组成见本标准表 E.3.4。

## 表E.4.1 其他项目清单计价表
其他项目清单计价表
工程名称：建筑工程 |  | 标段：通许县第三实验学校改造项目 |  |  |  | 第 1 页 共 1 页
序号 | 项目名称 |  | 暂估（暂定）金额（元） | 结算（确定）金额（元） | 调整金额± （元） |  | 备注
1 | 暂列金额 | [5 empty] | 详见本标准表 E.4.2
2 | 专业工程暂估价 | [5 empty] | 详见本标准表 E.4.3
3 | 计日工 | [5 empty] | 详见本标准表 E.4.4
4 | 总承包服务费 | [5 empty] | 详见本标准表 E.4.5
5 | 合同中约定的其他项目
6 | 环境保护税 | [5 empty] | 按实计取
合 计 | [6 empty] | —

## 表E.4.2 暂列金额明细表
暂列金额明细表
工程名称：建筑工程 |  |  |  | 标段：通许县第三实验学校改造项目 |  |  | 第 1 页 共 1 页
序号 | 项目名称 | 计算基础 | 费率（%） |  | 暂定金额 （元） | 确定金额（元） |  | 调整金额± (元) | 备注
1 | 合同价格调整暂列金额
2 | 未确定工程暂列金额
2.1
3 | 未确定服务暂列金额
3.1
4 | 未确定其他暂列金额
4.1
本页小计 |  | - | -
合 计 |  | - | -
注：1 本表由招标人填写“暂定金额”总额，采用费率计价方式计算暂定金额的，应分别填写“计算基础”“费率”，并计算 填写“暂定金额”；采用总价计价方式计算暂定金额的，可直接填写“暂定金额”； 2 投标人应将上述暂定金额填写并计入投标总价； 3 结算时应按合同约定计算并填写“确定金额”。

## 表E.4.3 专业工程暂估价明细表
专业工程暂估价明细表
工程名称：建筑工程 |  |  |  | 标段：通许县第三实验学校改造项目 |  |  |  | 第 1 页 共 1 页
序号 | 专业工程名称 | 暂估金额（元） |  |  |  | 确认金额（元） |  |  |  | 调整金额±（元） | 备注
|  | 不含税价格 | 增值税 |  | 含税价格 | 不含税价格 | 增值税 |  | 含税价格
|  | A₁ | B₁ |  | C₁ | A₂ | B₂ |  | C₂ | D=C₂-C₁
本页小计 | [10 empty] | --
合计 | [10 empty] | --
注：本表“暂估金额”由招标人填写，投标人应将“暂估金额”填写并计入投标总价。结算时应按合同约定的价格填写 “确认金额”。

## 表E.4.4 计日工表
计日工表
工程名称：建筑工程 |  |  |  | 标段：通许县第三实验学校改造项目 |  |  |  | 第 1 页 共 1 页
编号 | 计日工名称 | 单位 | 暂定数量 |  | 实际数量 | 综合单价(元) | 合价（元） |  |  | 调整金额± (元)
[7 empty] | 暂定 |  | 实际
[7 empty] | A₁ |  | A₂ | B=A₂-A₁
一 | 人工
1
人工小计
二 | 材料
1
材料小计
三 | 施工机械
1
施工机械小计
总计
注：1 本表计日工名称、暂定数量应由招标人填写。编制最高投标限价时，单价应由招标人按有关计价规定确定；编制投标报 价时，单价应由投标人自主报价，并按暂定数量计算合价计入投标总价中。 2 工程结算时，应按发承包双方确认的实际数量计算合价。发承包双方确认的实际数量详见本标准表E.8.2。

## 表E.4.5 总承包服务费计价表
总承包服务费计价表
工程名称：建筑工程 |  |  |  | 标段：通许县第三实验学校改造项目 |  |  |  |  | 第 1 页 共 1 页
序号 | 项目名称 | 计算基础 | 费率 （%） |  | 金额 （元） | 确认 计算基础 | 结算金额 （元） | 调整金额± （元） |  | 备注
|  | A₁ | B |  | C₁ | A₂ | C₂ | D=C₂-C₁
1 | 发包人提供材料 | [8 empty] | 详见本标准表G.1.1
2 | 专业分包工程 | [8 empty] | 详见本标准表E.4.3
3 | 直接发包的专业工程 | [8 empty] | 详见本标准表E.4.6
本页小计
合 计 |  | — | — |  |  | — |  |  |  | —
注：1 本表项目名称、服务内容应由招标人填写； 2 编制最高投标限价及投标报价时，采用费率计价方式计算总承包服务费的，应分别填写“计算基础 A₁” “费率B”， 并计算填写“金额C₁”，C₁=A₁×B; 采用总价计价方式计算总承包服务费的，可直接填写“金额C₁”； 3 编制结算时，采用费率计价方式计算总承包服务费的，应填写“确认计算基础A₂”， 并计算填写“结算金额C₂”， C₂=A₂×B；采用总价计价方式计算总承包服务费的，可直接填写“结算金额C₂”。

## 表E.4.6 直接发包的专业工程明细表
直接发包的专业工程明细表
工程名称：建筑工程 |  | 标段：通许县第三实验学校改造项目 | 第 1 页 共 1 页
序号 | 直接发包的专业工程名称 |  |  | 备注
1 | 直接发包的专业工程
1.1
注：本表应由招标人填写，用于计算直接发包的专业工程总承包服务费。

## 表E.5.1 增值税计价表
增值税计价表
工程名称：建筑工程 |  |  | 标段：通许县第三实验学校改造项目 |  | 第 1 页 共 1 页
序号 | 项目名称 | 计算基础说明 |  | 计算基础 |  | 税率(%) | 金额(元)
1 | 增值税 | 分部分项工程+措施项目+其他项目-专业工程暂估价
合 计

## 表G.1.1 发包人提供材料一览表
发包人提供材料一览表
工程名称：建筑工程 |  |  |  |  | 标段：通许县第三实验学校改造项目 |  | 第 1 页 共 1 页
序号 | 材料名称、规格、型号 | 单位 | 数量 | 单价(元) |  | 合价（元） |  | 有效损耗率(%) | 备注
本页小计 | [7 empty] | -- | --
合 计 | [7 empty] | -- | --