## 表B.1.1 招标工程量清单封面
| 通许县第三实验学校改造项目 |  |  | 工程
招标工程量清单
|  | 招 标 人： | （盖章）
年 月 日
河南省建设工程造价计价软件测评合格编号：2021-RJ002；2020-RJ002；2019-RJ004；2017-RJ004

## 表C.1.1 招标工程量清单扉页
工程名称： |  | 通许县第三实验学校改造项目
标段名称： |  | 通许县第三实验学校改造项目
招标工程量清单
| 编 制 人： |  | (造价专业人员签字及盖章)
| 审 核 人： |  | (签字及盖章)
| 编 制 单 位： |  | (盖章)
| 法定代表人或其授权人： |  | (签字或盖章)
| 招 标 人： |  | (盖章)
| 法定代表人或其授权人： |  | (签字或盖章)
编 制 时 间：

## 表D.1.1 工程量清单或最高投标限价编制(审核)说明
工程量清单或最高投标限价编制（审核）说明
工程名称：通许县第三实验学校改造项目
一、工程概况 本工程为通许县第三实验学校改造项目，主要工作内容为女生宿舍改造工程、新建操作间工程、新建围墙工程，包括建筑工程、装饰装修工程、安装工程等。 二、编制依据 1.施工图纸； 2.图纸答疑； 3.清单采用：《建设工程工程量清单计价规范》（GB/T50500-2024）； 4.定额采用：《河南省房屋建筑与装饰工程预算定额》（HA01-31-2016）、《河南省通用安装工程预算定额》（HA02-31-2016）以及相关综合解释等； 5.人工指数、机械类指数、管理类指数价格：按照豫建消技[2025]32号第18期2025年7-12月价格指数计入； 6.材料价：按照《开封市工程造价信息》（2026年第1期）、《郑州市建设工程材料价格信息》（2025年第四季度），以上信息价中均没有的材料采用市场询价； 7.增值税：按9%计入； 8.安全文明施工费及规费按照现行标准全额计取； 9.二次搬运费、夜间施工增加费、冬雨季施工增加费全额计取； 10.其他执行国家、行业及省市相关法律、法规的有关规定。 三、其他说明 1.二层原卫生间、厨房，需拆除原地面、墙面、吊顶； 2.二层淋浴室、卫生间对应的原地面需拆除； 3.新砌墙体材质为A3.5蒸压加气混凝土砌块，Ma5.0专用砂浆砌筑； 4.三~五层卫生间原地面需拆除； 5.新建墙体上门洞上方需设置过梁，尺寸及配筋按照设计回复计入； 6.二层淋浴间隔墙门洞尺寸按照设计回复1000*3400mm计入，三~五层淋浴间隔墙门洞尺寸按照设计回复1000*2800mm计入； 7.二层水井房间新建墙体装饰按照设计回复计入； 8.新建砌体墙加筋按照设计回复2A6@500通长布置计入； 9.操作间过道装修同更衣室做法； 10.操作间雨篷厚度及配筋按照设计回复计入； 11.女儿墙内墙做法按照设计回复计入； 12.内隔墙下无基础时，按照设计回复加厚地坪计入，尺寸详见设计回复； 13.截水沟宽度为300mm宽，砖砌材质按照设计回复MU20蒸压粉煤灰站，MS10水泥砂浆砌筑计入； 14.截水沟盖板材质按照不锈钢盖板计入； 15.围墙砖垛突出墙面宽度按照130mm计入； 16.热管式真空管太阳能集热器系统设备（含热水箱、配套等）不在本次施工范围之内； 17.热水器不在本次施工范围之内； 18.空气能热水机组系统设备及附件不在本次施工范围之内； 19.2-5层宿舍用电总配电箱不在本次施工范围之内； 20.操作间ALZ进线、无动力隔油器、室外水表不在本次施工范围之内。
注：工程量清单或最高投标限价编制（审核）说明应包括工程概况、工程范围、编制（审核）依据、特殊要求（如有）及其 他需要说明的问题等内容。

## 表E.1.1 工程项目清单汇总表
工程项目清单汇总表
工程名称：通许县第三实验学校改造项目 |  | 标段：通许县第三实验学校改造项目 | 第 1 页 共 1 页
序号 | 项目内容 |  |  | 金额（元）
1 | 分部分项工程项目
1.1 | 女生宿舍楼改造工程
1.1.1 | 装饰装修工程
1.1.2 | 电气工程
1.1.3 | 给排水工程
1.2 | 新建操作间工程
1.2.1 | 建筑工程
1.2.2 | 电气工程
1.2.3 | 弱电工程
1.2.4 | 给排水工程
1.3 | 新建围墙工程
1.3.1 | 新建围墙工程
2 | 措施项目
2.1 | 其中：安全生产措施项目
3 | 其他项目
3.1 | 其中：暂列金额
3.2 | 其中：专业工程暂估价
3.3 | 其中：计日工
3.4 | 其中：总承包服务费
3.5 | 其中：合同中约定的其他项目
3.6 | 其中：环境保护税
4 | 增值税
合计
注：1 专业工程暂估价为已含税价格，在计算增值税计算基础时不应包含专业工程暂估价金额;
2 本表宜用于按合同标的为工程量清单编制对象的工程汇总计算，以单项工程、单位工程等为工程量清单编制对象的工
程可按本表汇总计算。