## 表B.1.1 招标工程量清单封面
|  | 经二路（BK0+000-BK1+500）（二标） |  | 工程
招标工程量清单
| 招标人： |  | （盖章）
年 月 日
河南省建设工程造价计价软件测评合格编号：2021-RJ002；2020-RJ002；2019-RJ004；2017-RJ004

## 表C.1.1 招标工程量清单扉页
工程名称： |  |  | 杞县经一路、经二路、经三路3条道路排水防涝改造工程
标段名称： |  |  | 经二路（BK0+000-BK1+500）（二标）
招标工程量清单
| 编 制 人 | ： |  | (造价专业人员签字及盖章)
| 审 核 人 | ： |  | (签字及盖章)
| 编 制 单 位 | ： |  | (盖章)
| 法定代表人 或其授权人 | ： |  | (签字或盖章)
| 招 标 人 | ： |  | (盖章)
| 法定代表人 或其授权人 | ： |  | (签字或盖章)
| 编 制 时 间 | ：

## 表D.4.1 工程量清单计算规则说明
工程量清单计算规则说明
工程名称：经二路（BK0+000-BK1+500）（二标）
一、工程概况 本工程为杞县经一路、经二路、经三路3条道路排水防涝改造工程，主要解决片区现状雨污分流系统配套不足、管道管径偏小、雨季道路积水内涝问题，提升区域排水防涝能力，同步完成施工破损路面及交通设施恢复工作。 工程核心建设内容包含雨水管网改造、路面恢复、交通标线复原及专项配套工程。雨水主管采用DN600、DN800 HDPE中空壁缠绕结构壁A型管，收水支管采用DN300同类型管材；配套建设混凝土检查井、偏沟式/平篦式雨水口、八字式出水口等附属构筑物。管网施工后分层恢复机动车道、非机动车道、人行道原状路面结构，全线复原热熔反光交通标线，同步实施沟槽轻型井点降水、危大沟槽支护、主干道平交路口顶管施工专项工程。 二、编制依据 1.《建设工程工程量清单计价标准》（GB/T 50500-2024）； 2.《关于深化增值税改革有关政策的公告》[财政部、税务总局、海关总署〔2019〕39号文]； 3.“调增房屋建筑和市政基础设施工程施工现场扬尘污染防治费的通知”[豫建设标〔2016〕47号文]； 4.“关于发布《河南省房屋建筑与装饰工程预算定额》、《河南省通用安装工程预算定额》、《河南省市政工程预算定额》动态调整规则的通知” [豫建设标〔2016〕40号文]； 5.《室外排水设计标准》（GB50014-2021）、《给水排水管道工程施工及验收规范》（GB50268-2008）、《城市道路工程设计规范》（CJJ37-2012，2016 版）及配套国标、省标图集； 6.《危险性较大的分部分项工程安全管理规定》及相关造价政策。 7.本工程全套设计图纸、岩土工程勘察报告、项目立项批复文件； 8.人工、机械及管理费按照第十八期价格指数(2025年7-12月)计取； 9.材料价格按照2026年第二期的《开封市工程造价信息》（2026年3-4月）计取。 三、清单编制范围 本次清单包含本项目全部实体工程及配套措施工程，具体划分如下： 1.雨水管网工程： 全线管道敷设(明挖或顶管），混凝土检查井、雨水口、八字式出水口、闸槽井施工，管道闭水试验、管网与现状管道贯通改造、防倒灌闸门安装等全部配套工程； 2.道路恢复工程：沟槽开挖破损的机动车道、非机动车道、人行道拆除及分层恢复，侧石、平石、边石安装，新旧路面搭接抗裂处理、路基换填、基层面层施工及养护等工程； 3.交通设施工程：热熔反光标线恢复及瑕疵修整等工程 4.专项配套工程：沟槽开挖支护、轻型井点降水、顶管工作井施工、地下管线防护、扬尘、噪声、水污染防治、现场文明施工。 四、工程量计算说明 1. 本清单工程量严格按照2024版《建设工程工程量清单计价标准》及市政工程专业工程量计算标准计算，所有工程量以设计图示尺寸、规范计算规则为唯一依据，精准核算实体工程量，施工损耗、操作搭接余量及临时辅助工序均综合包含于综合单价内，不单独计量。 2.管道工程：管道按设计中心线长度以“m”计算，不扣除检查井、管件所占长度；HDPE管道、钢筋混凝土顶管管材按管径规格分类列项计量，区分明挖施工与顶管施工工艺分别计量；管道基础、接口处理、混凝土满包、闭水试验等附属工序并入对应管道清单项目，不单独列项。 3. 井室及附属构筑物工程：混凝土检查井、闸槽井按设计图示数量以“座”计算，区分规格
注：1 采用国家及行业工程量计算标准的，应明确相应国家及行业标准的名称及编号； 2 根据工程项目特点补充完善计算规则的，应列明工程量清单的详细计算规则。
工程量清单计算规则说明
工程名称：经二路（BK0+000-BK1+500）（二标）
型号分别列项；雨水口、出水口按设计数量以“座/处”计量，包含砌体、箅子安装、土方回填、防渗处理等全部工序；井盖、防坠网、井口加固等配套构件含在对应构筑物清单内。 4.道路工程：路面拆除、恢复按设计图示实际破损面积以“㎡”计算，区分机动车道、非机动车道、人行道结构类型分别计量；路基换填、土方开挖回填按设计图示体积以“m3”计算，严格按照地勘要求核算不良土层换填工程量；土工布抗裂搭接、黏层、透层、封层等路面辅助工序并入路面清单项目。 5.交通标线工程：各类热熔反光标线按设计图示长度、面积规范计量，包含涂料铺设、玻璃珠撒布、养护修整、边缘处理等全部工序，统一按规范标准计量列项。 6.专项措施工程： 井点降水、沟槽开挖支护、顶管施工、基坑开挖回填等危大工程，按施工方案及规范计算规则计量，对应施工工序、设备安装、沉降监测、安全防护等内容并入对应清单项目。 五、清单项目及综合单价说明 1. 本清单采用2024版计价标准统一项目编码、项目名称、计量单位及计算规则，分部分项工程项目清单、措施项目清单、其他项目清单、税金清单完整规范，项目列项贴合本工程施工工艺及设计要求，无缺项、错项。 2. 分部分项工程综合单价包含人工费、材料费、施工机具使用费、企业管理费、利润及合同约定范围内的风险费用，涵盖对应项目全部施工工序、材料损耗、场内转运、成品保护、试验检测等全部费用。 3.措施项目清单严格按照2024版清单计价标准及危大工程管理要求列项，包含安全文明施工费、夜间施工增加费、施工降水排水费、沟槽支护费、临时设施费、扬尘治理费等，安全文明施工费按国家及地方规定足额计取，为不可竞争费用。 4.其他项目清单按规范设置暂列金额、暂估价、计日工等项目，费用计取符合2024版计价标准市场化计价要求，充分适配项目施工不确定性风险。 5. 本工程所有材料均采用设计指定规格材质，HDPE管材、球墨铸铁井盖、沥青混合料、透水砖等主材技术参数满足设计及规范要求，材料价格风险、施工工艺调整风险均由投标人自主承担。 6. 税金按照国家现行增值税计税标准计取，计税方式、税率严格执行最新财税及住建政策规定。 六、专项施工及危大工程计价说明 1. 本工程属于危大工程的沟槽段落，需编制专项施工方案并按要求组织专家论证，相关施工、支护、监测费用已综合计入清单及综合单价，不另行计量。 2. 主干道平交路口采用土压平衡顶管非开挖施工，明挖管道与顶管管道分段分别计量；洞口止水、土体加固、同步注浆、管节纠偏等工序全部包含于顶管子目内。 3.现场不良土层换填、地下水降水、雨季施工防护、噪声及扬尘治理等适配场地条件的施工措施，费用已综合计入对应清单，后期不因现场施工条件变化重复计价。 4.施工过程中需对现状地下管线、构筑物进行探测保护，新旧路面顺接、管网贯通改造、防倒灌处理等设计隐含工序，均已包含在对应清单项目内。 七、其他说明 1. 本工程量清单为工程招标、投标、结算的核法定计价依据，工程量依据施工图纸、岩土工程勘察资料据实计算。清单编制严格遵循2024版计价标准市场化、规范化计价原则，真实反映工
注：1 采用国家及行业工程量计算标准的，应明确相应国家及行业标准的名称及编号； 2 根据工程项目特点补充完善计算规则的，应列明工程量清单的详细计算规则。
工程量清单计算规则说明
工程名称：经二路（BK0+000-BK1+500）（二标）
程实际施工内容及造价构成。 2.投标人投标报价前须自行踏勘施工现场，充分考量地质条件、交通管制、环保管控、雨季施工等全部潜在风险；结合自身施工能力、市场价格自主报价，充分考虑施工全过程风险，报价一经确认，除合规变更签证外，不作任何调整。 3.本工程所有材料、施工工艺、质量验收标准均严格执行本项目设计说明书及国家、行业现行规范标准。
注：1 采用国家及行业工程量计算标准的，应明确相应国家及行业标准的名称及编号； 2 根据工程项目特点补充完善计算规则的，应列明工程量清单的详细计算规则。

## 表E.1.1 工程项目清单汇总表
工程项目清单汇总表
工程名称：经二路（BK0+000-BK1+500）（二标） |  | 标段：杞县经一路、经二路、经三路3条道路排水防涝改造工程 | 第 1 页 共 1 页
序号 | 项目名称 |  |  | 金额（元）
1 | 分部分项工程
1.1 | 排水管网
1.2 | 机动车道
1.3 | 非机动车道
1.4 | 人行道
1.5 | 附属
1.6 | 标线
1.7 | 拆除
1.8 | 施工措施
2 | 措施项目
2.1 | 其中：安全生产措施项目
3 | 其他项目
3.1 | 暂列金额
3.2 | 专业工程暂估价
3.3 | 计日工
3.4 | 总承包服务费
3.5 | 合同中约定的其他项目
3.6 | 环境保护税
4 | 增值税
合 计
注：1 专业工程暂估价为已含税价格，在计算增值税计算基础时不应包含专业工程暂估价金额; 2 本表宜用于按合同标的为工程量清单编制对象的工程汇总计算，以单项工程、单位工程等为工程量清单编制对象的工程 可按本表汇总计算。

## 表E.2.1 分部分项工程项目清单计价表
分部分项工程项目清单计价表
工程名称：经二路（BK0+000-BK1+500）（二标） |  |  |  | 标段：杞县经一路、经二路、经三路3条道路排水防涝改造工程 |  |  | 第 1 页 共 10 页
序号 | 项目编码 | 项目名称 | 项目特征描述 |  | 计量 单位 | 工程量 |  | 金额（元）
[8 empty] | 综合单价 | 合价
排水管网
1 | 040501005001 | 塑料管 | 1.规格:DN300 2.材质:HDPE中空壁缠绕管(结构壁A型管) 3.环刚度≥8kN/㎡ 4.连接形式:橡胶圈承插接口 5.基础材质:C25混凝土满包 6.铺设深度:详见设计文件 |  | m | 206
2 | 040501005002 | 塑料管 | 1.规格:DN600 2.材质:HDPE中空壁缠绕管(结构壁A型管) 3.环刚度≥8kN/㎡ 4.连接形式:橡胶圈承插接口 5.垫层材质及厚度:150mm碎石 6.基础材质及厚度:150mm中粗砂 7.铺设深度:详见设计文件 8.1/2管径范围:回填中粗砂 9.沟槽夯实 10.闭水试验后方可进行沟槽回填 |  | m | 2890
3 | 040501005003 | 塑料管 | 1.规格:DN800 2.材质:HDPE中空壁缠绕管(结构壁A型管) 3.环刚度≥8kN/㎡ 4.连接形式:橡胶圈承插接口 5.垫层材质及厚度:150mm碎石 6.基础材质及厚度:150mm中粗砂 7.铺设深度:详见设计文件 8.1/2管径范围:回填中粗砂 9.沟槽夯实 10.闭水试验后方可进行沟槽回填 |  | m | 59
本页小计
分部分项工程项目清单计价表
工程名称：经二路（BK0+000-BK1+500）（二标） |  |  |  | 标段：杞县经一路、经二路、经三路3条道路排水防涝改造工程 |  |  | 第 2 页 共 10 页
序号 | 项目编码 | 项目名称 | 项目特征描述 |  | 计量 单位 | 工程量 |  | 金额（元）
[8 empty] | 综合单价 | 合价
4 | 040501012001 | 顶管 | 1.规格:DN800 2.材质:Ⅲ级钢筋混凝土管 3.管道接口形式:橡胶圈接口 4.顶管接口采用钢板内套环 5.闭水试验后方可进行沟槽回填 |  | m | 59
5 | 040504010001 | 雨水口 | 1.选用图集:砖砌多箅雨水口（16S518，10页、13页） 2.雨水箅子及圈口 材质、型号、规格 :重型球墨铸铁井箅及支座 3.井深1.0米 4.其他:含设计所有内容，详见设计文件 |  | 座 | 84
6 | 040504002001 | 现浇混凝土井 | 1.选用图集:∅1250混凝土检查井（20S515，29页、31页、33页） 2.垫层强度等级:C15混凝土10cm 3.井墙及底板混凝土强度等级:C30钢筋混凝土，S6 4.盖板材质、规格:C30钢筋混凝土 5.井筒:20S515P31（∅700） 6.井圈及井座材质及规格:18YSZ902P9、P10 7.井盖材质及规格:卡簧式球墨铸铁D400 8.防沉降要求:18YSZ902P22 9.踏步:12S522P99 10.其他要求:详见设计图及标准图集 |  | 座 | 84
本页小计
分部分项工程项目清单计价表
工程名称：经二路（BK0+000-BK1+500）（二标） |  |  |  | 标段：杞县经一路、经二路、经三路3条道路排水防涝改造工程 |  |  | 第 3 页 共 10 页
序号 | 项目编码 | 项目名称 | 项目特征描述 |  | 计量 单位 | 工程量 |  | 金额（元）
[8 empty] | 综合单价 | 合价
7 | 040504002002 | 现浇混凝土井 | 1.选用图集:∅1500混凝土检查井（20S515，30页、31页、34页） 2.垫层强度等级:C15混凝土10cm 3.井墙及底板混凝土强度等级:C30钢筋混凝土，S6 4.盖板材质、规格:C30钢筋混凝土 5.井筒:20S515P31（∅700） 6.井圈及井座材质及规格:18YSZ902P9、P10 7.井盖材质及规格:卡簧式球墨铸铁D400 8.防沉降要求:18YSZ902P22 9.踏步:12S522P99 10.其他要求:详见设计图及标准图集 |  | 座 | 2
本页小计
分部分项工程项目清单计价表
工程名称：经二路（BK0+000-BK1+500）（二标） |  |  |  | 标段：杞县经一路、经二路、经三路3条道路排水防涝改造工程 |  |  | 第 4 页 共 10 页
序号 | 项目编码 | 项目名称 | 项目特征描述 |  | 计量 单位 | 工程量 |  | 金额（元）
[8 empty] | 综合单价 | 合价
8 | 040504002003 | 现浇混凝土井 | 1.选用图集:混凝土闸槽井（20S515，317页、318页、322页） 2.垫层强度等级:C15混凝土10cm 3.井墙及底板混凝土强度等级:C30钢筋混凝土，S6 4.盖板材质、规格:C30钢筋混凝土 5.井筒:20S515P31（∅700） 6.井圈及井座材质及规格:18YSZ902P9、P10 7.井盖材质及规格:卡簧式球墨铸铁D400 8.内设规格1200*1200铸铁方闸门 9.防沉降要求:18YSZ902P22 10.踏步:12S522P99 11.其他要求:详见设计图及标准图集 12.含与现状管线衔接所需所有工序 |  | 座 | 1
9 | 040504008001 | 混凝土出水口 | 1.选用图集:八字式管道出水口（混凝土）（20S517，7页、8页） 2.基础材质及厚度:C30混凝土 3.混凝土强度等级:C30混凝土 4.设置规格1200*1200铸铁方闸门 5.尺寸:详见标准图集 |  | 座 | 1
10 | 040101002001 | 挖沟槽土方 | 1.土壤类别:一、二类土 2.挖土深度:详见设计文件 |  | m3 | 5533.1
本页小计
分部分项工程项目清单计价表
工程名称：经二路（BK0+000-BK1+500）（二标） |  |  |  | 标段：杞县经一路、经二路、经三路3条道路排水防涝改造工程 |  |  | 第 5 页 共 10 页
序号 | 项目编码 | 项目名称 | 项目特征描述 |  | 计量 单位 | 工程量 |  | 金额（元）
[8 empty] | 综合单价 | 合价
11 | 040103001001 | 沟槽、基坑回填方 | 1.填方来源:外购土方 2.密实度:详见设计文件 |  | m3 | 441.3
12 | 040103001002 | 沟槽、基坑回填方 | 1.填方来源:本桩回填 2.密实度:详见设计文件 |  | m3 | 1241.3
13 | 040201005001 | 掺无机结合料 | 1.管道顶至路面结构底≤50cm段落、检查井井周加固 2.掺料品种、规格:水泥 3.掺量:4% |  | m3 | 874.4
14 | 040103003001 | 余方弃置 | 1.弃料品种:挖余土方及建筑垃圾 2.运距:自行考虑 |  | m3 | 2654.2
机动车道
15 | 040201020001 | 褥垫层 | 1.路床处理 2.厚度:20cm 3.材料品种、规格及比例:4%水泥 |  | m2 | 187
16 | 040202016001 | 水泥混凝土基层 | 1.混凝土强度等级:C30 2.厚度:18cm 3.含施工所有工序 |  | m2 | 187
17 | 040202014001 | 水泥稳定碎(砾)石 | 1.七天无侧限抗压强度≥3.5MPa 2.厚度:18cm 3.水泥剂量:4.5% |  | m2 | 178
18 | 040203003001 | 透层 | 1.材料品种:PC-2型阳离子乳化沥青透层 2.喷油量:1.1L/m2 3.其他:未尽事宜参见施工图、图纸答疑、招标文件及相关规范图集 |  | m2 | 169
本页小计
分部分项工程项目清单计价表
工程名称：经二路（BK0+000-BK1+500）（二标） |  |  |  | 标段：杞县经一路、经二路、经三路3条道路排水防涝改造工程 |  |  | 第 6 页 共 10 页
序号 | 项目编码 | 项目名称 | 项目特征描述 |  | 计量 单位 | 工程量 |  | 金额（元）
[8 empty] | 综合单价 | 合价
19 | 040203005001 | 封层 | 1.材料品种:PC-1型乳化沥青封层 2.喷油量:1.1Kg/m2 3.矿料用量:8m3/1000m2 4.其他:未尽事宜参见施工图、图纸答疑、招标文件及相关规范图集 |  | m2 | 169
20 | 040203006001 | 沥青混凝土 | 1.沥青品种:70号A级石油沥青 2.沥青混凝土种类:中粒式沥青混凝土（AC-20C） 3.石料粒径:满足设计及规范要求 4.掺和料:满足设计及规范要求 5.厚度:6.0cm 6.其他:未尽事宜参见施工图、图纸答疑、招标文件及相关规范图集 |  | m2 | 160
21 | 040203004001 | 粘层 | 1.材料品种:PC-3型阳离子乳化沥青粘层 2.喷油量:0.45L/m2 3.油水比:60:40 4.其他:未尽事宜参见施工图、图纸答疑、招标文件及相关规范图集 |  | m2 | 160
22 | 040203006002 | 沥青混凝土 | 1.沥青品种:70号A级石油沥青 2.沥青混凝土种类:细粒式沥青混凝土（AC-13C） 3.石料粒径:满足设计及规范要求 4.掺和料:满足设计及规范要求 5.厚度:4.0cm 6.其他:未尽事宜参见施工图、图纸答疑、招标文件及相关规范图集 |  | m2 | 160
非机动车道
本页小计
分部分项工程项目清单计价表
工程名称：经二路（BK0+000-BK1+500）（二标） |  |  |  | 标段：杞县经一路、经二路、经三路3条道路排水防涝改造工程 |  |  | 第 7 页 共 10 页
序号 | 项目编码 | 项目名称 | 项目特征描述 |  | 计量 单位 | 工程量 |  | 金额（元）
[8 empty] | 综合单价 | 合价
23 | 040202016002 | 水泥混凝土基层 | 1.混凝土强度等级:C30 2.厚度:18cm 3.含施工所有工序 |  | m2 | 7112
24 | 040202014002 | 水泥稳定碎(砾)石 | 1.七天无侧限抗压强度≥3.5MPa 2.厚度:18cm 3.水泥剂量:4.5% |  | m2 | 4944.5
25 | 040203003002 | 透层 | 1.材料品种:PC-2型阳离子乳化沥青透层 2.喷油量:1.1L/m2 3.其他:未尽事宜参见施工图、图纸答疑、招标文件及相关规范图集 |  | m2 | 5829.2
26 | 040203005002 | 封层 | 1.材料品种:PC-1型乳化沥青封层 2.喷油量:1.1Kg/m2 3.矿料用量:8m3/1000m2 4.其他:未尽事宜参见施工图、图纸答疑、招标文件及相关规范图集 |  | m2 | 5829.2
27 | 040203006003 | 沥青混凝土 | 1.沥青品种:70号A级石油沥青 2.沥青混凝土种类:中粒式沥青混凝土（AC-16C） 3.石料粒径:满足设计及规范要求 4.掺和料:满足设计及规范要求 5.厚度:5.0cm 6.其他:未尽事宜参见施工图、图纸答疑、招标文件及相关规范图集 |  | m2 | 5829.2
人行道
28 | 040202016003 | 水泥混凝土基层 | 1.混凝土强度等级:C25 2.厚度:15cm 3.含施工所有工序 |  | m2 | 65
本页小计
分部分项工程项目清单计价表
工程名称：经二路（BK0+000-BK1+500）（二标） |  |  |  | 标段：杞县经一路、经二路、经三路3条道路排水防涝改造工程 |  |  | 第 8 页 共 10 页
序号 | 项目编码 | 项目名称 | 项目特征描述 |  | 计量 单位 | 工程量 |  | 金额（元）
[8 empty] | 综合单价 | 合价
29 | 040204001001 | 人行道块料铺设 | 1.块料品种、规格:6cm厚混凝土透水砖 2.基础、垫层：材料品种、厚度:3cm干硬性水泥砂浆 |  | m2 | 65
附属
30 | 040204004001 | 安砌侧(平、缘)石 | 1.材料品种、规格:C30混凝土缘石（15cmX28cm） 2.垫层厚度及材质:3cmM10水泥砂浆 3.勾缝材料品种、规格:M10水泥砂浆 |  | m | 2736
31 | 040204004002 | 安砌侧(平、缘)石 | 1.材料品种、规格:C30混凝土平石（50cmX10cm） 2.垫层厚度及材质:3cmM10水泥砂浆 3.勾缝材料品种、规格:M10水泥砂浆 |  | m | 2736
32 | 040305001001 | 垫层 | 1.材料品种、规格:C25混凝土 2.含施工所有工序 |  | m3 | 191.5
33 | 040201021001 | 土工合成材料 | 1.部位:新旧路面衔接处 2.品种:抗裂土工布 3.规格:不小于160g/m2 4.搭接方式:下承层均匀喷洒 乳化沥青黏层油 |  | m2 | 3538.8
标线
34 | 040205007001 | 标线 | 1.类型:普通纵向标线 2.材料品种:热熔型反光涂料 3.其他要求:详见设计图 |  | m2 | 36
本页小计
分部分项工程项目清单计价表
工程名称：经二路（BK0+000-BK1+500）（二标） |  |  |  | 标段：杞县经一路、经二路、经三路3条道路排水防涝改造工程 |  |  | 第 9 页 共 10 页
序号 | 项目编码 | 项目名称 | 项目特征描述 |  | 计量 单位 | 工程量 |  | 金额（元）
[8 empty] | 综合单价 | 合价
35 | 040205009001 | 横道线 | 1.类型:人行横道线、安全岛及安全岛边线、网状线、停止线 2.材料品种:热熔型反光涂料 3.其他要求:详见设计图 |  | m2 | 168
36 | 040205008001 | 标记 | 1.类型:非机动车道路面标记 2.材料品种:热熔涂料 3.其他要求:详见设计图 |  | m2 | 28
拆除
37 | 041001001001 | 拆除路面 | 1.材质:沥青混凝土面层+水稳粒料基层+水稳底基层 2.厚度:47cm 3.运距:自行考虑 |  | m2 | 160
38 | 041001001002 | 拆除路面 | 1.材质:沥青混凝土面层+水稳粒料基层+水稳底基层 2.厚度:41cm 3.运距:自行考虑 |  | m2 | 5829.2
39 | 041001002001 | 拆除人行道 | 1.材质:透水砖面层+砂浆+混凝土垫层 2.厚度:6cm+3cm+15cm 3.运距:自行考虑 |  | m2 | 65
40 | 041001005001 | 拆除侧、平(缘)石 | 1.材质:混凝土 2.运距:自行考虑 |  | m | 2736
施工措施
41 | 041201005001 | 施工降水 | 1.轻型井点降水 2.使用数量及天数:根据施工组织方案自行考虑 3.水位降至满足设计要求 |  | 项 | 1
42 | 041201012001 | 大型机械设备进出场及安拆 | 1.项目所需所有大型机械 |  | 项 | 1
本页小计
分部分项工程项目清单计价表
工程名称：经二路（BK0+000-BK1+500）（二标） |  |  |  | 标段：杞县经一路、经二路、经三路3条道路排水防涝改造工程 |  |  | 第 10 页 共 10 页
序号 | 项目编码 | 项目名称 | 项目特征描述 |  | 计量 单位 | 工程量 |  | 金额（元）
[8 empty] | 综合单价 | 合价
43 | 041201014001 | 地下管线交叉处理 | 1.施工范围内现状地下管线交叉避让、保护、加固、疏导、专项处理 2.处理措施:根据施工组织方案自行考虑 |  | 项 | 1
本页小计
合 计

## 表E.2.3 材料暂估单价及调整表
材料暂估单价及调整表
工程名称：经二路（BK0+000-BK1+500）（二标） |  |  |  |  | 标段：杞县经一路、经二路、经三路3条道路排水防涝改造工程 | [5 empty] | 第 1 页 共 1 页
序号 | 材料名称 | 规格型号 | 计量单位 | 暂估 |  |  |  | 确认 |  |  |  | 调整金额（元） | 备注
|  |  |  | 数量 |  | 单价 （元） | 合价 （元） | 数量 | 单价 （元） | 合价 （元）
|  |  |  | A₁ |  | B₁ | C₁ | A₂ | B₂ | C₂ |  | D=C₂-C₁
本页小计 | [7 empty] | — | — |  |  |  | —
合 计 | [7 empty] | — | — |  |  |  | —
注：本表可由招标人填写“暂估单价”栏，并在备注栏说明拟用暂估价材料的清单项目，投标人应将上述材料暂估单价计入 工程量清单综合单价。

## 表E.3.1 措施项目清单计价表
措施项目清单计价表
工程名称：杞县经一路、经二路、经三路3条道路排水防涝改造工程 |  |  | 标段：经二路（BK0+000-BK1+500）（二标） |  | 第 1 页 共 1 页
序号 | 项目编码 | 项目名称 |  | 工作内容 |  | 价格（元） | 备注
1 | 041201019001 | 安全生产 |  | 施工现场安全施工所需的各项措施
2 | 04B001 | 环境保护费、文明施工费、临时设施费及扬尘污染防治增加费 |  | 施工现场为达到环保部门要求所需要的各项的措施、施工现场文明施工所需要的各项的措施、施工企业为进行建设工程施工所必须搭设的生活和生产用的临时建筑物构筑物和其他临时设施的措施、根据我省实际情况，施工现场扬尘污染防治标准提高所需增加的措施
3 | 041201021001 | 夜间施工增加 |  | 因夜间或在地下室等特殊施工部位施工时，所采用照明设备的安拆、维护、照明用电及施工人员夜班补助、夜间施工劳动效率降低等内容
4 | 041201023001 | 二次搬运 |  | 因施工场地条件及施工程序限制而发生的材料、构配件、半成品等一次运输不能到达堆放地点，必须进行二次或多次搬运所发生的内容
5 | 041201020001 | 冬雨季施工 |  | 在冬季或雨季施工，引起防寒、保温、防滑、防潮和排除雨雪等措施的增加，人工、施工机械效率的降低等内容
6 | 041201025001 | 既有建(构)筑物、设施保护 |  | 在工程施工过程中，对既有建筑物、构筑物及地上、地下设施进行的遮盖、封闭、隔离等必要临时保护措施
本页小计 | [6 empty] | --
合 计 | [6 empty] | --
注：措施项目清单费用构成详见本标准表 E.3.2，大型机械进出场及安拆费用组成见本标准表 E.3.4。

## 表E.4.1 其他项目清单计价表
其他项目清单计价表
工程名称：杞县经一路、经二路、经三路3条道路排水防涝改造工程 |  | 标段：经二路（BK0+000-BK1+500）（二标） |  |  |  | 第 1 页 共 1 页
序号 | 项目名称 |  | 暂估（暂定）金额（元） | 结算（确定）金额（元） | 调整金额± （元） |  | 备注
1 | 暂列金额 | [5 empty] | 详见本标准表 E.4.2
2 | 专业工程暂估价 | [5 empty] | 详见本标准表 E.4.3
3 | 计日工 | [5 empty] | 详见本标准表 E.4.4
4 | 总承包服务费 | [5 empty] | 详见本标准表 E.4.5
5 | 合同中约定的其他项目
6 | 环境保护税 | [5 empty] | 按实计取
合 计 | [6 empty] | —

## 表E.4.2 暂列金额明细表
暂列金额明细表
工程名称：杞县经一路、经二路、经三路3条道路排水防涝改造工程 |  |  |  | 标段：经二路（BK0+000-BK1+500）（二标） |  |  |  | 第 1 页 共 2 页
序号 | 项目名称 | 计算基础 | 费率（%） |  | 暂定金额 （元） | 确定金额（元） | 调整金额± (元)
1 | 合同价格调整暂列金额
2 | 未确定工程暂列金额
2.1
3 | 未确定服务暂列金额
3.1
4 | 未确定其他暂列金额
4.1
本页小计 |  | - | -
合 计 |  | - | -
注：1 本表由招标人填写“暂定金额”总额，采用费率计价方式计算暂定金额的，应分别填写“计算基础”“费率”，并计算 填写“暂定金额”；采用总价计价方式计算暂定金额的，可直接填写“暂定金额”； 2 投标人应将上述暂定金额填写并计入投标总价； 3 结算时应按合同约定计算并填写“确定金额”。
暂列金额明细表
工程名称：杞县经一路、经二路、经三路3条道路排水防涝改造工程 |  |  |  | 标段：经二路（BK0+000-BK1+500）（二标） |  |  |  | 第 2 页 共 2 页
备注
注：1 本表由招标人填写“暂定金额”总额，采用费率计价方式计算暂定金额的，应分别填写“计算基础”“费率”，并计算 填写“暂定金额”；采用总价计价方式计算暂定金额的，可直接填写“暂定金额”； 2 投标人应将上述暂定金额填写并计入投标总价； 3 结算时应按合同约定计算并填写“确定金额”。

## 表E.4.3 专业工程暂估价明细表
专业工程暂估价明细表
工程名称：杞县经一路、经二路、经三路3条道路排水防涝改造工程 |  |  |  | 标段：经二路（BK0+000-BK1+500）（二标） |  |  |  |  | 第 1 页 共 2 页
序号 | 专业工程名称 | 暂估金额（元） |  |  |  | 确认金额（元） |  |  |  | 调整金额±（元）
|  | 不含税价格 | 增值税 |  | 含税价格 | 不含税价格 | 增值税 | 含税价格
|  | A₁ | B₁ |  | C₁ | A₂ | B₂ | C₂ |  | D=C₂-C₁
本页小计
合计
注：本表“暂估金额”由招标人填写，投标人应将“暂估金额”填写并计入投标总价。结算时应按合同约定的价格填写 “确认金额”。
专业工程暂估价明细表
工程名称：杞县经一路、经二路、经三路3条道路排水防涝改造工程 |  |  |  | 标段：经二路（BK0+000-BK1+500）（二标） |  |  |  |  | 第 2 页 共 2 页
备注
--
--
注：本表“暂估金额”由招标人填写，投标人应将“暂估金额”填写并计入投标总价。结算时应按合同约定的价格填写 “确认金额”。

## 表E.4.4 计日工表
计日工表
工程名称：杞县经一路、经二路、经三路3条道路排水防涝改造工程 |  |  |  | 标段：经二路（BK0+000-BK1+500）（二标） |  |  |  |  | 第 1 页 共 1 页
编号 | 计日工名称 | 单位 | 暂定数量 |  | 实际数量 | 综合单价(元) | 合价（元） |  |  | 调整金额± (元)
[7 empty] | 暂定 | 实际
[7 empty] | A₁ | A₂ |  | B=A₂-A₁
一 | 人工
1
人工小计
二 | 材料
1
材料小计
三 | 施工机械
1
施工机械小计
总计
注：1 本表计日工名称、暂定数量应由招标人填写。编制最高投标限价时，单价应由招标人按有关计价规定确定；编制投标报 价时，单价应由投标人自主报价，并按暂定数量计算合价计入投标总价中。 2 工程结算时，应按发承包双方确认的实际数量计算合价。发承包双方确认的实际数量详见本标准表E.8.2。

## 表E.4.5 总承包服务费计价表
总承包服务费计价表
工程名称：杞县经一路、经二路、经三路3条道路排水防涝改造工程 |  |  |  | 标段：经二路（BK0+000-BK1+500）（二标） |  |  |  |  | 第 1 页 共 2 页
序号 | 项目名称 | 计算基础 | 费率 （%） |  | 金额 （元） | 确认 计算基础 | 结算金额 （元） | 调整金额± （元）
|  | A₁ | B |  | C₁ | A₂ | C₂ | D=C₂-C₁
1 | 发包人提供材料
2 | 专业分包工程
3 | 直接发包的专业工程
本页小计
合 计 |  | — | — |  |  | —
注：1 本表项目名称、服务内容应由招标人填写； 2 编制最高投标限价及投标报价时，采用费率计价方式计算总承包服务费的，应分别填写“计算基础 A₁” “费率B”， 并计算填写“金额C₁”，C₁=A₁×B; 采用总价计价方式计算总承包服务费的，可直接填写“金额C₁”； 3 编制结算时，采用费率计价方式计算总承包服务费的，应填写“确认计算基础A₂”， 并计算填写“结算金额C₂”， C₂=A₂×B；采用总价计价方式计算总承包服务费的，可直接填写“结算金额C₂”。
总承包服务费计价表
工程名称：杞县经一路、经二路、经三路3条道路排水防涝改造工程 |  |  |  | 标段：经二路（BK0+000-BK1+500）（二标） |  |  |  |  | 第 2 页 共 2 页
备注
详见本标准表G.1.1
详见本标准表E.4.3
详见本标准表E.4.6
—
注：1 本表项目名称、服务内容应由招标人填写； 2 编制最高投标限价及投标报价时，采用费率计价方式计算总承包服务费的，应分别填写“计算基础 A₁” “费率B”， 并计算填写“金额C₁”，C₁=A₁×B; 采用总价计价方式计算总承包服务费的，可直接填写“金额C₁”； 3 编制结算时，采用费率计价方式计算总承包服务费的，应填写“确认计算基础A₂”， 并计算填写“结算金额C₂”， C₂=A₂×B；采用总价计价方式计算总承包服务费的，可直接填写“结算金额C₂”。

## 表E.4.6 直接发包的专业工程明细表
直接发包的专业工程明细表
工程名称：杞县经一路、经二路、经三路3条道路排水防涝改造工程 |  | 标段：经二路（BK0+000-BK1+500）（二标） | 第 1 页 共 1 页
序号 | 直接发包的专业工程名称 |  |  | 备注
1 | 直接发包的专业工程
1.1
注：本表应由招标人填写，用于计算直接发包的专业工程总承包服务费。

## 表E.5.1 增值税计价表
增值税计价表
工程名称：杞县经一路、经二路、经三路3条道路排水防涝改造工程 |  |  | 标段：经二路（BK0+000-BK1+500）（二标） |  | 第 1 页 共 1 页
序号 | 项目名称 | 计算基础说明 |  | 计算基础 |  | 税率(%) | 金额(元)
1 | 增值税 | 分部分项工程+措施项目+其他项目-专业工程暂估价
合 计

## 表G.1.1 发包人提供材料一览表
发包人提供材料一览表
工程名称：杞县经一路、经二路、经三路3条道路排水防涝改造工程 |  |  |  |  | 标段：经二路（BK0+000-BK1+500）（二标） |  |  | 第 1 页 共 2 页
序号 | 材料名称、规格、型号 | 单位 | 数量 | 单价(元) |  | 合价（元） | 有效损耗率(%)
本页小计 | [6 empty] | --
合 计 | [6 empty] | --
发包人提供材料一览表
工程名称：杞县经一路、经二路、经三路3条道路排水防涝改造工程 |  |  |  |  | 标段：经二路（BK0+000-BK1+500）（二标） |  |  | 第 2 页 共 2 页
备注
--
--

## 表G.2.1-1 承包人提供可调价主要材料表一
承包人提供可调价主要材料表一
(适用于价格信息调差法)
工程名称：杞县经一路、经二路、经三路3条道路排水防涝改造工程 |  |  |  |  | 标段：经二路（BK0+000-BK1+500）（二标） |  |  |  | 第 1 页 共 2 页
序号 | 名称、规格、型号 | 单位 | 数量 | 基准价 Cₒ（元） |  | 投标报价 （元） | 风险幅度系数 r（%） | 价格信息 Cᵢ（元） |  | 价差 ΔC（元）
本页小计
合 计
注：1 本表仅适用于物价变化引起合同价格调整事件使用。其中，招标人填写序号、名称、规格、型号、 单位、基准价、风险 幅度；投标人根据投标报价填写投标报价； 2 “数量”依据发承包双方在合同中明确的数量计算方式计算确定。
承包人提供可调价主要材料表一
(适用于价格信息调差法)
工程名称：杞县经一路、经二路、经三路3条道路排水防涝改造工程 |  |  |  |  | 标段：经二路（BK0+000-BK1+500）（二标） |  |  |  | 第 2 页 共 2 页
价差调整金额 ΔP（元）
注：1 本表仅适用于物价变化引起合同价格调整事件使用。其中，招标人填写序号、名称、规格、型号、 单位、基准价、风险 幅度；投标人根据投标报价填写投标报价； 2 “数量”依据发承包双方在合同中明确的数量计算方式计算确定。

## 表G.2.1-2 承包人提供可调价主要材料表二
承包人提供可调价主要材料表二
(适用于价格指数调差法)
工程名称：杞县经一路、经二路、经三路3条道路排水防涝改造工程 |  |  | 标段：经二路（BK0+000-BK1+500）（二标） |  |  | 第 1 页 共 1 页
序号 | 名称、规格、型号 | 变值权重 B |  | 基本价格指数 Fₒ | 现行价格指数 Ft |  | 风险幅度系数 （%） | 价差调整金额 △P（元）
| 定值权重A |  |  | - | - |  | - | -
合计 |  | 1 |  | - | - |  | -
注：1“名称、规格、型号”“基本价格指数”栏由招标人填写，人工也采用价格指数调差法调整的，由招标人在“名称”栏填 写； 2 本表仅适用于物价变化引起合同价格调整事件使用； 3 分项计算可调价主要材料价差的，应在“价差调整金额”列分别填写金额，并计算合计金额；整体计算可调价主要材料 价差的，可仅在“价差调整金额”列“合计”行填写。