## 表E.1.1 工程项目清单汇总表
工程项目清单汇总表
工程名称：新曹路(东郊沟-东信公馆)排水工程 |  | 标段：开封市顺河回族区新曹路雨污水管网建设项目 | 第 1 页 共 1 页
序号 | 项目名称 |  |  | 金额（元）
1 | 分部分项工程
1.1 | 土方工程
1.2 | 雨水管网
1.3 | 污水管网
1.4 | 破除恢复
2 | 措施项目
2.1 | 其中：安全生产措施项目
3 | 其他项目
3.1 | 暂列金额
3.2 | 专业工程暂估价
3.3 | 计日工
3.4 | 总承包服务费
3.5 | 合同中约定的其他项目
3.6 | 环境保护税
4 | 增值税
合 计
注：1 专业工程暂估价为已含税价格，在计算增值税计算基础时不应包含专业工程暂估价金额; 2 本表宜用于按合同标的为工程量清单编制对象的工程汇总计算，以单项工程、单位工程等为工程量清单编制对象的工程 可按本表汇总计算。

## 表E.2.1 分部分项工程项目清单计价表
分部分项工程项目清单计价表
工程名称：新曹路(东郊沟-东信公馆)排水工程 |  |  |  | 标段：开封市顺河回族区新曹路雨污水管网建设项目 |  |  | 第 1 页 共 12 页
序号 | 项目编码 | 项目名称 | 项目特征描述 |  | 计量 单位 | 工程量 |  | 金额（元）
[8 empty] | 综合单价 | 合价
土方工程
1 | 040101002001 | 挖沟槽土方 | 1.土壤类别:一、二类土 2.挖土深度:详见设计 3.其他未尽事宜详见施工图设计、施工招标文件、现行标准图集及规范，并满足招标人使用功能要求 |  | m3 | 12907.76
2 | 040103001001 | 沟槽、基坑回填方 | 1.密实度要求:详见设计图纸 2.填方材料品种:5%水泥土 3.填方粒径要求:详见设计图纸 4.填方来源、运距:利用方 5.其他未尽事宜详见施工图设计、施工招标文件、现行标准图集及规范，并满足招标人使用功能要求 |  | m3 | 376.06
3 | 040103001002 | 沟槽、基坑回填方 | 1.密实度要求:详见设计图纸 2.填方材料品种:素土 3.填方粒径要求:详见设计图纸 4.填方来源、运距:利用方 5.其他未尽事宜详见施工图设计、施工招标文件、现行标准图集及规范，并满足招标人使用功能要求 |  | m3 | 6866.05
4 | 040103003001 | 余方弃置 | 1.弃料品种:余方弃置 2.运距自行考虑 3.其他未尽事宜详见施工图设计、施工招标文件、现行标准图集及规范，并满足招标人使用功能要求 |  | m3 | 3481.2
雨水管网
本页小计
分部分项工程项目清单计价表
工程名称：新曹路(东郊沟-东信公馆)排水工程 |  |  |  | 标段：开封市顺河回族区新曹路雨污水管网建设项目 |  |  | 第 2 页 共 12 页
序号 | 项目编码 | 项目名称 | 项目特征描述 |  | 计量 单位 | 工程量 |  | 金额（元）
[8 empty] | 综合单价 | 合价
5 | 040501005001 | 塑料管 | 1.垫层、基础材质及厚度:150mm中粗砂+中粗砂回填至管顶100mm 2.材质及规格:玻璃钢夹砂管DN300 3.连接形式:胶圈 4.铺设深度:详见设计 5.现浇 150mm厚 C25钢筋砼带进行加固,砼下底布Φ8钢筋网,间距120mm，加固层两侧上边缘各加铺一 道玻纤格栅,宽度为1m。 6.其他未尽事宜详见施工图设计、施工招标文件、现行标准图集及规范，并满足招标人使用功能要求 |  | m | 407
6 | 040501005002 | 塑料管 | 1.垫层、基础材质及厚度:150mm中粗砂+中粗砂回填至管中 2.材质及规格:HDPE双平壁缠绕管DN600 3.连接形式:胶圈 4.铺设深度:详见设计 5.其他未尽事宜详见施工图设计、施工招标文件、现行标准图集及规范，并满足招标人使用功能要求 |  | m | 143
本页小计
分部分项工程项目清单计价表
工程名称：新曹路(东郊沟-东信公馆)排水工程 |  |  |  | 标段：开封市顺河回族区新曹路雨污水管网建设项目 |  |  | 第 3 页 共 12 页
序号 | 项目编码 | 项目名称 | 项目特征描述 |  | 计量 单位 | 工程量 |  | 金额（元）
[8 empty] | 综合单价 | 合价
7 | 040501005003 | 塑料管 | 1.垫层、基础材质及厚度:150mm中粗砂+中粗砂回填至管中 2.材质及规格:HDPE双平壁缠绕管DN800 3.连接形式:胶圈 4.铺设深度:详见设计 5.其他未尽事宜详见施工图设计、施工招标文件、现行标准图集及规范，并满足招标人使用功能要求 |  | m | 29
8 | 040501005004 | 塑料管 | 1.垫层、基础材质及厚度:150mm中粗砂+中粗砂回填至管中 2.材质及规格:HDPE双平壁缠绕管DN1000 3.连接形式:胶圈 4.铺设深度:详见设计 5.其他未尽事宜详见施工图设计、施工招标文件、现行标准图集及规范，并满足招标人使用功能要求 |  | m | 13
9 | 040501005005 | 塑料管 | 1.垫层、基础材质及厚度:150mm中粗砂+中粗砂回填至管中 2.材质及规格:HDPE双平壁缠绕管DN1200 3.连接形式:胶圈 4.铺设深度:详见设计 5.其他未尽事宜详见施工图设计、施工招标文件、现行标准图集及规范，并满足招标人使用功能要求 |  | m | 45
本页小计
分部分项工程项目清单计价表
工程名称：新曹路(东郊沟-东信公馆)排水工程 |  |  |  | 标段：开封市顺河回族区新曹路雨污水管网建设项目 |  |  | 第 4 页 共 12 页
序号 | 项目编码 | 项目名称 | 项目特征描述 |  | 计量 单位 | 工程量 |  | 金额（元）
[8 empty] | 综合单价 | 合价
10 | 040501019001 | 砌体渠道 | 1.断面规格:2400*1100 2.垫层、基础材质及厚度:垫层100厚C20混凝土、基础采用C30钢筋混凝土 3.混凝土强度等级:垫层采用100厚C20素混凝土，其他构件除另有说明者外，均采用C30级防水混 凝土，抗渗等级P6 4.伸缩缝(沉降缝)要求:变形缝:排水渠道每隔15m应设置变形缝:橡胶止水带型号采用E11橡胶止水带(300X022XR18X8)，填缝材料采用闭孔型聚乙烯塑料泡沫板，嵌缝密封材料采用双组分聚硫密封膏或聚氨酯密封膏。做法参照图集《09SM6202-1》，53页。 5.防渗、防水、防腐要求:雨水涵主体结构外设防水层采用专用稀料将单组分聚氨酯防水涂料按一定比例稀释后涂刷在结构表面的基层处理层，用量一般为0.1~0.15kg/m2;箱涵内侧涂聚合物水泥防水砂浆防水层。 6.钢筋详见图纸 7.模板安装拆除 8.泵送方式自行考虑 9.其他未尽事宜详见施工图设计、施工招标文件、现行标准图集及规范，并满足招标人使用功能要求 |  | m | 1000
本页小计
分部分项工程项目清单计价表
工程名称：新曹路(东郊沟-东信公馆)排水工程 |  |  |  | 标段：开封市顺河回族区新曹路雨污水管网建设项目 |  |  | 第 5 页 共 12 页
序号 | 项目编码 | 项目名称 | 项目特征描述 |  | 计量 单位 | 工程量 |  | 金额（元）
[8 empty] | 综合单价 | 合价
11 | 040501019002 | 砌体渠道 | 1.断面规格:2400*1500 2.垫层、基础材质及厚度:垫层100厚C20混凝土、基础采用C30钢筋混凝土 3.混凝土强度等级:垫层采用100厚C20素混凝土，其他构件除另有说明者外，均采用C30级防水混 凝土，抗渗等级P6 4.伸缩缝(沉降缝)要求:变形缝:排水渠道每隔15m应设置变形缝:橡胶止水带型号采用E11橡胶止水带(300X022XR18X8)，填缝材料采用闭孔型聚乙烯塑料泡沫板，嵌缝密封材料采用双组分聚硫密封膏或聚氨酯密封膏。做法参照图集《09SM6202-1》，53页。 5.防渗、防水、防腐要求:雨水涵主体结构外设防水层采用专用稀料将单组分聚氨酯防水涂料按一定比例稀释后涂刷在结构表面的基层处理层，用量一般为0.1~0.15kg/m2;箱涵内侧涂聚合物水泥防水砂浆防水层。 6.钢筋详见图纸 7.模板安装拆除 8.泵送方式自行考虑 9.其他未尽事宜详见施工图设计、施工招标文件、现行标准图集及规范，并满足招标人使用功能要求 |  | m | 27
本页小计
分部分项工程项目清单计价表
工程名称：新曹路(东郊沟-东信公馆)排水工程 |  |  |  | 标段：开封市顺河回族区新曹路雨污水管网建设项目 |  |  | 第 6 页 共 12 页
序号 | 项目编码 | 项目名称 | 项目特征描述 |  | 计量 单位 | 工程量 |  | 金额（元）
[8 empty] | 综合单价 | 合价
12 | 040504004001 | 模块化井 2400*1600 | 1.做法详见09SMS202-1,页55 2.井盖采用倒承式五防井盖 3.其他未尽事宜详见施工图设计、施工招标文件、现行标准图集及规范，并满足招标人使用功能要求 |  | 座 | 24
13 | 040504004002 | 模块化井 3600*1600 | 1.做法详见09SMS202-1,页55 2.井盖采用倒承式五防井盖 3.其他未尽事宜详见施工图设计、施工招标文件、现行标准图集及规范，并满足招标人使用功能要求 |  | 座 | 1
14 | 040504004003 | 模块化井 3800*2000 | 1.做法详见09SMS202-1,页123 2.井盖采用倒承式五防井盖 3.其他未尽事宜详见施工图设计、施工招标文件、现行标准图集及规范，并满足招标人使用功能要求 |  | 座 | 1
15 | 040504002001 | 现浇混凝土井 A=1700 | 1.做法详见20S515,页188 2.井盖采用倒承式五防井盖 3.其他未尽事宜详见施工图设计、施工招标文件、现行标准图集及规范，并满足招标人使用功能要求 |  | 座 | 1
16 | 040504004004 | 模块化井 B=2400 | 1.做法详见09SMS202-1,页81 2.井盖采用倒承式五防井盖 3.其他未尽事宜详见施工图设计、施工招标文件、现行标准图集及规范，并满足招标人使用功能要求 |  | 座 | 1
本页小计
分部分项工程项目清单计价表
工程名称：新曹路(东郊沟-东信公馆)排水工程 |  |  |  | 标段：开封市顺河回族区新曹路雨污水管网建设项目 |  |  | 第 7 页 共 12 页
序号 | 项目编码 | 项目名称 | 项目特征描述 |  | 计量 单位 | 工程量 |  | 金额（元）
[8 empty] | 综合单价 | 合价
17 | 040504004005 | 排水口 | 1.做法详见20S517页9 2.铸铁拍门DN1200 3.其他未尽事宜详见施工图设计、施工招标文件、现行标准图集及规范，并满足招标人使用功能要求 |  | 座 | 2
18 | 040504010001 | 雨水口 | 1.做法详见16S518，页40 2.其他未尽事宜详见施工图设计、施工招标文件、现行标准图集及规范，并满足招标人使用功能要求 |  | 座 | 50
19 | 040504002002 | 五防检查井盖 | 1.防沉降构造 2.做法详见18YSZ902 3.其他未尽事宜详见施工图设计、施工招标文件、现行标准图集及规范，并满足招标人使用功能要求 |  | 座 | 28
20 | 040302010001 | 钢板桩 | 1.桩长:详见图纸 2.规格、型号:拉森钢板桩三型 |  | t | 1848.6
21 | 040302010002 | 钢板桩租赁费 | 1.钢板桩租赁费 2.桩长:详见图纸 3.规格、型号:拉森钢板桩三型 |  | t*d | 55458
22 | 04B002 | 围檩 | 1.围檩安拆 2.其他未尽事宜详见施工图设计、施工招标文件、现行标准图集及规范，并满足招标人使用功能要求 |  | t | 117.694
23 | 04B003 | 围檩租赁费 | 1.围檩租赁费 2.其他未尽事宜详见施工图设计、施工招标文件、现行标准图集及规范，并满足招标人使用功能要求 |  | t*d | 3530.83
本页小计
分部分项工程项目清单计价表
工程名称：新曹路(东郊沟-东信公馆)排水工程 |  |  |  | 标段：开封市顺河回族区新曹路雨污水管网建设项目 |  |  | 第 8 页 共 12 页
序号 | 项目编码 | 项目名称 | 项目特征描述 |  | 计量 单位 | 工程量 |  | 金额（元）
[8 empty] | 综合单价 | 合价
24 | 040302014001 | 钢支撑 | 1.支撑安拆 2.其他未尽事宜详见施工图设计、施工招标文件、现行标准图集及规范，并满足招标人使用功能要求 |  | t | 73.441
25 | 04B004 | 钢支撑租赁费 | 1.钢支撑租赁费 2.其他未尽事宜详见施工图设计、施工招标文件、现行标准图集及规范，并满足招标人使用功能要求 |  | t*d | 2203.23
污水管网
26 | 040501005006 | 塑料管 | 1.垫层、基础材质及厚度:150mm中粗砂+中粗砂回填至管顶100mm 2.材质及规格:HDPE双平壁缠绕管DN500 3.连接形式:胶圈 4.铺设深度:详见设计 5.其他未尽事宜详见施工图设计、施工招标文件、现行标准图集及规范，并满足招标人使用功能要求 |  | m | 172
27 | 040504002003 | 混凝土井 | 1.规格:φ1000钢筋混凝土检查井 2.做法:图集20S515-29 3.混凝土强度等级:井墙及底板C30 4.盖板材质、规格:钢筋混凝土盖板C30 5.井盖、井圈材质及规格:直承式700球墨铸铁井盖，球墨铸铁防坠网箅子 6.踏步材质、规格:铸铁踏步 7.其他未尽事宜详见施工图设计、施工招标文件、现行标准图集及规范，并满足招标人使用功能要求 |  | 座 | 3
本页小计
分部分项工程项目清单计价表
工程名称：新曹路(东郊沟-东信公馆)排水工程 |  |  |  | 标段：开封市顺河回族区新曹路雨污水管网建设项目 |  |  | 第 9 页 共 12 页
序号 | 项目编码 | 项目名称 | 项目特征描述 |  | 计量 单位 | 工程量 |  | 金额（元）
[8 empty] | 综合单价 | 合价
28 | 040504002004 | 五防检查井盖 | 1.防沉降构造 2.做法详见18YSZ902 3.其他未尽事宜详见施工图设计、施工招标文件、现行标准图集及规范，并满足招标人使用功能要求 |  | 座 | 3
破除恢复
渠道维修
29 | 040402017001 | 沟道盖板拆除 | 1.材质:混凝土 2.规格尺寸:L*B=1100*520,h=200 3.包含外运，运距自行考虑 4.其他未尽事宜详见施工图设计、施工招标文件、现行标准图集及规范，并满足招标人使用功能要求 |  | m | 409
30 | 040402017002 | 沟道盖板安装 | 1.材质:混凝土 2.规格尺寸:L*B=1100*520,h=200 3.其他未尽事宜详见施工图设计、施工招标文件、现行标准图集及规范，并满足招标人使用功能要求 |  | m | 409
31 | 040101005001 | 清淤 | 1.现状盖板沟清淤 2.运距自行考虑 3.其他未尽事宜详见施工图设计、施工招标文件、现行标准图集及规范，并满足招标人使用功能要求 |  | m3 | 150
32 | 04B001 | 渠道抹灰 | 1.B*H=700*800 2.清除原抹灰 3.采用M10防水砂浆重新抹面 |  | m2 | 654.4
路面工程
本页小计
分部分项工程项目清单计价表
工程名称：新曹路(东郊沟-东信公馆)排水工程 |  |  |  | 标段：开封市顺河回族区新曹路雨污水管网建设项目 |  |  | 第 10 页 共 12 页
序号 | 项目编码 | 项目名称 | 项目特征描述 |  | 计量 单位 | 工程量 |  | 金额（元）
[8 empty] | 综合单价 | 合价
33 | 041001001001 | 拆除路面 | 1.材质:破除沥青路面 2.厚度:64cm 3.外弃运距自行考虑 4.其他未尽事宜详见施工图设计、施工招标文件、现行标准图集及规范，并满足招标人使用功能要求 |  | m2 | 7555
34 | 041001004001 | 铣刨路面 | 1.材质:沥青砼 2.厚度:10cm 3.包含外运，运距自行考虑 4.其他未尽事宜详见施工图设计、施工招标文件、现行标准图集及规范，并满足招标人使用功能要求 |  | m2 | 16874
35 | 040202002001 | 水泥稳定土 | 1.基底清理、路床整形 2.水泥含量:10% 3.厚度:18cm 4.洒水养护 5.其他未尽事宜详见施工图设计、施工招标文件、现行标准图集及规范，并满足招标人使用功能要求 |  | m2 | 7858.75
36 | 040202014001 | 水泥稳定碎(砾)石 | 1.基底清理 2.水泥含量:5% 3.厚度:18cm 4.运距:自行考虑 5.洒水养护 6.其他未尽事宜详见施工图设计、施工招标文件、现行标准图集及规范，并满足招标人使用功能要求 |  | m2 | 7858.75
本页小计
分部分项工程项目清单计价表
工程名称：新曹路(东郊沟-东信公馆)排水工程 |  |  |  | 标段：开封市顺河回族区新曹路雨污水管网建设项目 |  |  | 第 11 页 共 12 页
序号 | 项目编码 | 项目名称 | 项目特征描述 |  | 计量 单位 | 工程量 |  | 金额（元）
[8 empty] | 综合单价 | 合价
37 | 040202014002 | 水泥稳定碎(砾)石 | 1.基底清理 2.水泥含量:5% 3.厚度:18cm 4.运距:自行考虑 5.洒水养护 6.其他未尽事宜详见施工图设计、施工招标文件、现行标准图集及规范，并满足招标人使用功能要求 |  | m2 | 7555
38 | 040203003001 | 透层 | 1.材料品种:乳化沥青 2.喷油量:0.5L/㎡ 3.其他未尽事宜详见施工图设计、施工招标文件、现行标准图集及规范，并满足招标人使用功能要求 |  | m2 | 24429
39 | 040203005001 | 封层 | 1.材料品种:乳化沥青 2.喷油量:1L/㎡ 3.其他未尽事宜详见施工图设计、施工招标文件、现行标准图集及规范，并满足招标人使用功能要求 |  | m2 | 24429
40 | 040203004001 | 粘层 | 1.材料品种:乳化沥青 2.喷油量:0.5L/㎡ 3.其他未尽事宜详见施工图设计、施工招标文件、现行标准图集及规范，并满足招标人使用功能要求 |  | m2 | 24429
41 | 040203006001 | 沥青混凝土 | 1.沥青混凝土种类:中粒式沥青混凝土 2.石料粒径:AC-20C 3.厚度:6cm 4.运距:自行考虑，不因实际运距及原材料规格等变化而调整 5.其他未尽事宜详见施工图设计、施工招标文件、现行标准图集及规范，并满足招标人使用功能要求 |  | m2 | 24429
本页小计
分部分项工程项目清单计价表
工程名称：新曹路(东郊沟-东信公馆)排水工程 |  |  |  | 标段：开封市顺河回族区新曹路雨污水管网建设项目 |  |  | 第 12 页 共 12 页
序号 | 项目编码 | 项目名称 | 项目特征描述 |  | 计量 单位 | 工程量 |  | 金额（元）
[8 empty] | 综合单价 | 合价
42 | 040203006002 | 沥青混凝土 | 1.沥青混凝土种类:细粒式改性沥青混凝土 2.石料粒径:AC-13C 3.厚度:4cm 4.运距:自行考虑，不因实际运距及原材料规格等变化而调整 5.其他未尽事宜详见施工图设计、施工招标文件、现行标准图集及规范，并满足招标人使用功能要求 |  | m2 | 24429
43 | 040205007001 | 标线 | 1.材料品种:热熔标线 2.类型:单根线宽15cm 3.其他未尽事宜详见施工图设计、施工招标文件、现行标准图集及规范，并满足招标人使用功能要求 |  | m2 | 600
44 | 041001005001 | 拆除侧、平(缘)石 | 1.材质:混凝土 2.其他未尽事宜详见施工图设计、施工招标文件、现行标准图集及规范，并满足招标人使用功能要求 |  | m | 1215
45 | 040204004001 | 安砌侧(平、缘)石 | 1.材料品种、规格:混凝土100*30*12cm 2.包含垫层、靠背 3.其他未尽事宜详见施工图设计、施工招标文件、现行标准图集及规范，并满足招标人使用功能要求 |  | m | 1215
本页小计
合 计

## 表E.2.3 材料暂估单价及调整表
材料暂估单价及调整表
工程名称：新曹路(东郊沟-东信公馆)排水工程 |  |  |  |  | 标段：开封市顺河回族区新曹路雨污水管网建设项目 | [5 empty] | 第 1 页 共 1 页
序号 | 材料名称 | 规格型号 | 计量单位 | 暂估 |  |  |  | 确认 |  |  |  | 调整金额（元） | 备注
|  |  |  | 数量 |  | 单价 （元） | 合价 （元） | 数量 | 单价 （元） | 合价 （元）
|  |  |  | A₁ |  | B₁ | C₁ | A₂ | B₂ | C₂ |  | D=C₂-C₁
本页小计 | [7 empty] | — | — |  |  |  | —
合 计 | [7 empty] | — | — |  |  |  | —
注：本表可由招标人填写“暂估单价”栏，并在备注栏说明拟用暂估价材料的清单项目，投标人应将上述材料暂估单价计入 工程量清单综合单价。

## 表E.3.1 措施项目清单计价表
措施项目清单计价表
工程名称：新曹路(东郊沟-东信公馆)排水工程 |  |  | 标段：开封市顺河回族区新曹路雨污水管网建设项目 |  | 第 1 页 共 1 页
序号 | 项目编码 | 项目名称 |  | 工作内容 |  | 价格（元） | 备注
1 | 041201019001 | 安全生产 |  | 施工现场安全施工所需的各项措施
2 | 04B002 | 环境保护费、文明施工费、临时设施费及扬尘污染防治增加费 |  | 施工现场为达到环保部门要求所需要的各项的措施、施工现场文明施工所需要的各项的措施、施工企业为进行建设工程施工所必须搭设的生活和生产用的临时建筑物构筑物和其他临时设施的措施、根据我省实际情况，施工现场扬尘污染防治标准提高所需增加的措施
3 | 041201021001 | 夜间施工增加 |  | 因夜间或在地下室等特殊施工部位施工时，所采用照明设备的安拆、维护、照明用电及施工人员夜班补助、夜间施工劳动效率降低等内容
4 | 041201023001 | 二次搬运 |  | 因施工场地条件及施工程序限制而发生的材料、构配件、半成品等一次运输不能到达堆放地点，必须进行二次或多次搬运所发生的内容
5 | 041201020001 | 冬雨季施工 |  | 在冬季或雨季施工，引起防寒、保温、防滑、防潮和排除雨雪等措施的增加，人工、施工机械效率的降低等内容
6 | 041201005001 | 施工降水
7 | 041201012001 | 大型机械设备进出场及安拆
本页小计 | [6 empty] | --
合 计 | [6 empty] | --
注：措施项目清单费用构成详见本标准表 E.3.2，大型机械进出场及安拆费用组成见本标准表 E.3.4。

## 表E.4.1 其他项目清单计价表
其他项目清单计价表
工程名称：新曹路(东郊沟-东信公馆)排水工程 |  | 标段：开封市顺河回族区新曹路雨污水管网建设项目 |  |  |  | 第 1 页 共 1 页
序号 | 项目名称 |  | 暂估（暂定）金额（元） | 结算（确定）金额（元） | 调整金额± （元） |  | 备注
1 | 暂列金额 |  | 700000 |  |  |  | 详见本标准表 E.4.2
2 | 专业工程暂估价 |  | 1710000 |  |  |  | 详见本标准表 E.4.3
3 | 计日工 | [5 empty] | 详见本标准表 E.4.4
4 | 总承包服务费 | [5 empty] | 详见本标准表 E.4.5
5 | 合同中约定的其他项目
6 | 环境保护税 | [5 empty] | 按实计取
合 计 |  |  | 2410000 |  |  |  | —

## 表E.4.2 暂列金额明细表
暂列金额明细表
工程名称：新曹路(东郊沟-东信公馆)排水工程 |  |  |  | 标段：开封市顺河回族区新曹路雨污水管网建设项目 |  |  | 第 1 页 共 1 页
序号 | 项目名称 | 计算基础 | 费率（%） |  | 暂定金额 （元） | 确定金额（元） |  | 调整金额± (元) | 备注
1 | 合同价格调整暂列金额 |  |  |  | 700000
2 | 未确定工程暂列金额
2.1
3 | 未确定服务暂列金额
3.1
4 | 未确定其他暂列金额
4.1
本页小计 |  | - | - |  | 700000
合 计 |  | - | - |  | 700000
注：1 本表由招标人填写“暂定金额”总额，采用费率计价方式计算暂定金额的，应分别填写“计算基础”“费率”，并计算 填写“暂定金额”；采用总价计价方式计算暂定金额的，可直接填写“暂定金额”； 2 投标人应将上述暂定金额填写并计入投标总价； 3 结算时应按合同约定计算并填写“确定金额”。

## 表E.4.3 专业工程暂估价明细表
专业工程暂估价明细表
工程名称：新曹路(东郊沟-东信公馆)排水工程 |  |  |  | 标段：开封市顺河回族区新曹路雨污水管网建设项目 |  |  |  | 第 1 页 共 1 页
序号 | 专业工程名称 | 暂估金额（元） |  |  |  | 确认金额（元） |  |  |  | 调整金额±（元） | 备注
|  | 不含税价格 | 增值税 |  | 含税价格 | 不含税价格 | 增值税 |  | 含税价格
|  | A₁ | B₁ |  | C₁ | A₂ | B₂ |  | C₂ | D=C₂-C₁
1 | 一体化泵站 Q=3.5m3/s | 1649991 | 9 |  | 1650000
2 | 现状管线改迁 | 59991 | 9 |  | 60000
本页小计 |  | 1709982 | 18 |  | 1710000 | [5 empty] | --
合计 |  | 1709982 | 18 |  | 1710000 | [5 empty] | --
注：本表“暂估金额”由招标人填写，投标人应将“暂估金额”填写并计入投标总价。结算时应按合同约定的价格填写 “确认金额”。

## 表E.5.1 增值税计价表
增值税计价表
工程名称：新曹路(东郊沟-东信公馆)排水工程 |  |  | 标段：开封市顺河回族区新曹路雨污水管网建设项目 |  | 第 1 页 共 1 页
序号 | 项目名称 | 计算基础说明 |  | 计算基础 |  | 税率(%) | 金额(元)
1 | 增值税 | 分部分项工程+措施项目+其他项目-专业工程暂估价
合 计