## 表-08 分部分项工程和单价措施项目清单与计价表
分部分项工程和单价措施项目清单与计价表
工程名称：2018年“五城联创”市区主次干道整治工程 第四标段 包公湖西路和包公湖南路 |  |  |  | 标段： |  |  |  |  | 第 1 页 共 3 页
序号 | 项目编码 | 项目名称 | 项目特征描述 |  | 计量单位 | 工程量 | 金 额(元)
[7 empty] | 综合单价 | 合 价 |  | 其中
暂估价
新建人行道
1 | 040202001008 | 路床(槽）整形 | 1.部位:人行道路床 2.其他要求：详见相关设计及规范要求 |  | m2 | 8026
2 | 040204002003 | 人行道块料铺设 | 1.块料品种、规格:花岗岩60*30*4cm，M10水泥砂浆座底3cm 2.基础、垫层：材料品种、厚度:10cm厚C15混凝土垫层 3.混凝土运距:自行考虑 4.其他要求：详见相关设计及规范要求 |  | m2 | 7096.9
分部小计
新建小路口
1 | 040202001009 | 路床(槽）整形 | 1.部位:车行道路床 2.其他要求：详见相关设计及规范要求 |  | m2 | 18
2 | 040202003004 | 水泥稳定土 | 1.水泥含量:9%（7天无侧限抗压≥1.0MPa） 2.厚度:15cm 3.场外运距;自行考虑 4.其他要求：详见相关设计及规范要求 |  | m2 | 18
3 | 040203007002 | 水泥混凝土 | 1.混凝土强度等级:抗折强度≥4.0MPa 2.厚度:15cm 3.场外运距：自行考虑 4.其他要求:详见相关设计及规范要求 |  | m2 | 18
分部小计
道路侧平石、树池
本页小计
注：为计取规费等的使用，可在表中增设其中：“定额人工费”。
表—08
分部分项工程和单价措施项目清单与计价表
工程名称：2018年“五城联创”市区主次干道整治工程 第四标段 包公湖西路和包公湖南路 |  |  |  | 标段： |  |  |  |  | 第 2 页 共 3 页
序号 | 项目编码 | 项目名称 | 项目特征描述 |  | 计量单位 | 工程量 | 金 额(元)
[7 empty] | 综合单价 | 合 价 |  | 其中
暂估价
1 | 040204004007 | 安砌侧(平、缘）石 | 人行道边侧石 1.材料品种、规格:花岗岩侧石100*15*30cm，3cm厚M10水泥砂浆 2.基础、垫层：材料品种、厚度:C15混凝土垫层10cm厚 3.混凝土运距:自行考虑 4.其他要求：详见相关设计及规范要求 |  | m | 1484
2 | 040204007003 | 树池砌筑 | 1.材料品种、规格:花岗岩150*12.5*20cm树穴石,3cm厚M10水泥砂浆 2.树池尺寸:150*150cm 3.基础、垫层：材料品种、厚度:C15混凝土垫层、靠背 4.混凝土运距:自行考虑 5.其他要求：详见相关设计及规范要求 |  | 个 | 314
3 | 04B003 | 挡车石 | 1.材质：花岗岩 2.规格：直径15cm，高60cm |  | 个 | 360
分部小计
拆除工程
1 | 041001005005 | 拆除侧、平(缘）石 | 1.材质:混凝土侧石 2.详见图纸 3.运距:10公里 4.其他要求：详见相关设计及规范要求 |  | m | 1484
2 | 041001002004 | 拆除现状人行道 | 1.基层:10cm厚c15混凝土 2.面层:混凝土砖4cm+3cm砂浆 3.运距:10公里 4.其他要求：详见相关设计、规范及编制说明要求 |  | m2 | 7096.9
本页小计
注：为计取规费等的使用，可在表中增设其中：“定额人工费”。
表—08
分部分项工程和单价措施项目清单与计价表
工程名称：2018年“五城联创”市区主次干道整治工程 第四标段 包公湖西路和包公湖南路 |  |  |  | 标段： |  |  |  |  | 第 3 页 共 3 页
序号 | 项目编码 | 项目名称 | 项目特征描述 |  | 计量单位 | 工程量 | 金 额(元)
[7 empty] | 综合单价 | 合 价 |  | 其中
暂估价
分部小计
更换篦子
1 | 040504001005 | 砌筑井 | 1.更换收水井篦子 2.其他要求：详见图纸设计及规范要求 |  | 座 | 60
分部小计
措施项目
1 | 041106001003 | 大型机械设备进出场及安拆 | 1.压路机、推土机 2.其他要求：详见相关设计及规范要求 |  | 台·次 | 2
本页小计
合 计
注：为计取规费等的使用，可在表中增设其中：“定额人工费”。
表—08

## 表-11 总价措施项目清单与计价汇总表
总价措施项目清单与计价表
工程名称：2018年“五城联创”市区主次干道整治工程 第四标段 包公湖西路和包公湖南路 |  |  |  | 标段： |  |  |  |  | 第 1 页 共 1 页
序号 | 项目编码 | 项目名称 | 计 算 基 础 |  | 费率 (%) | 金 额(元) | 调整费 率(%) | 调整后 金额(元) |  | 备 注
1 | 041109001001 | 安全文明施工费 | 分部分项安全文明施工费+单价措施安全文明施工费
2 |  | 其他措施费（费率类）
2.1 | 041109002001 | 夜间施工增加费 | 分部分项其他措施费+单价措施其他措施费
2.2 | 041109003001 | 二次搬运费 | 分部分项其他措施费+单价措施其他措施费
2.3 | 041109004001 | 冬雨季施工增加费 | 分部分项其他措施费+单价措施其他措施费
3 |  | 其他（费率类）
合 计
编制人（造价人员）： |  |  |  | 复核人（造价工程师）：
注：1.“计算基础”中安全文明施工费可为“定额基价”、“定额人工费”或“定额人工费+定额机械费”，其他项目可为“定额人工费”或“定额人工费+定额机械费”。 2.按施工方案计算的措施费，若无“计算基础”和“费率”的数值，也可只填“金额”数值，但应在备注栏说明施工方案出处或计算方法。
表-11

## 表-12 其他项目清单与计价汇总表
其他项目清单与计价汇总表
工程名称：2018年“五城联创”市区主次干道整治工程 第四标段 包公湖西路和包公湖南路 |  |  | 标段： |  | 第 1 页 共 1 页
序号 | 项 目 名 称 | 金 额(元) |  | 结算金额(元) |  | 备 注
1 | 暂列金额 |  |  |  |  | 明细详见表-12-1
2 | 暂估价
2.1 | 材料（工程设备）暂估价 | — |  |  |  | 明细详见表-12-2
2.2 | 专业工程暂估价 |  |  |  |  | 明细详见表-12-3
3 | 计日工 |  |  |  |  | 明细详见表-12-4
4 | 总承包服务费 |  |  |  |  | 明细详见表-12-5
合 计 | [5 empty] | —
注：材料（工程设备）暂估单价进入清单项目综合单价，此处不汇总。
表—12

## 表-12-1 暂列金额明细表
暂列金额明细表
工程名称：2018年“五城联创”市区主次干道整治工程 第四标段 包公湖西路和包公湖南路 |  | 标段：开封市2018年“五城联创”市区主次干道整治工程（二至七标段） |  |  |  | 第 1 页 共 1 页
序号 | 项 目 名 称 |  | 计量单位 | 暂定金额(元) | 备 注
1
合 计 |  |  |  |  | —
注：此表由招标人填写，如不能详列，也可只列暂定金额总额，投标人应将上述暂列金额计入投标总价中。
表—12—1

## 表-12-2 材料(工程设备)暂估价及调整表
材料（工程设备）暂估单价及调整表
工程名称：2018年“五城联创”市区主次干道整治工程 第四标段 包公湖西路和包公湖南路 | [5 empty] | 标段：开封市2018年“五城联创”市区主次干道整治工程（二至七标段） |  |  |  | 第 1 页 共 1 页
序 号 | 材料(工程设备) 名称、规格、型号 | 计量 单位 | 数 量 |  | 暂 估(元) |  |  | 确 认(元) |  |  | 差 额±(元) |  | 备 注
|  |  | 暂 估 | 确 认 | 单 价 |  | 合 价 | 单 价 | 合 价 |  | 单 价 | 合 价
合 计
注：此表由招标人填写“暂估单价”，并在备注栏说明暂估价的材料、工程设备拟用在那些清单项目上，投标人应将上述材料、工程设备暂估单价计入工程量清单综合单价报价中。
表—12—2

## 表-12-3 专业工程暂估价及结算价表
专业工程暂估价及结算价表
工程名称：2018年“五城联创”市区主次干道整治工程 第四标段 包公湖西路和包公湖南路 |  |  |  | 标段：开封市2018年“五城联创”市区主次干道整治工程（二至七标段） |  |  | 第 1 页 共 1 页
序号 | 工 程 名 称 | 工 程 内 容 | 暂估金额 （元） |  | 结算金额 (元) | 差额±(元) |  | 备 注
1
合 计 |  |  | 0.00 |  |  |  |  | —
注：此表“暂估金额”由招标人填写，投标人应将“暂估金额”计入投标总价中。结算时按合同约定结算金额填写。
表—12—3

## 表-12-4 计日工表
计 日 工 表
工程名称：2018年“五城联创”市区主次干道整治工程 第四标段 包公湖西路和包公湖南路 |  |  |  | 标段：开封市2018年“五城联创”市区主次干道整治工程（二至七标段） |  |  | 第 1 页 共 1 页
编号 | 项 目 名 称 | 单位 | 暂定数量 |  | 实际数量 | 综合单价 (元) |  | 合 价(元)
[8 empty] | 暂 定 | 实 际
一 | 人工
1
人工小计
二 | 材料
1
材料小计
三 | 施工机械
1
施工机械小计
四、企业管理费和利润
总 计
注：此表项目名称、暂定数量由招标人填写，编制招标控制价时，单价由招标人按有关计价规定确定；投标时，单价由投标人自主报价，按暂定数量计算合价计入投标总价中。结算时，按发承包双方确认的实际数量计算合价。
表—12—4

## 表-12-5 总承包服务费计价表
总承包服务费计价表
工程名称：2018年“五城联创”市区主次干道整治工程 第四标段 包公湖西路和包公湖南路 |  |  | 标段：开封市2018年“五城联创”市区主次干道整治工程（二至七标段） |  |  | 第 1 页 共 1 页
序号 | 项 目 名 称 | 项目价值（元） |  | 服务内容 | 计算基础 |  | 费率(%) | 金 额(元)
1
| 合 计 | - |  | - |  |  | -
注：此表项目名称、服务内容由招标人填写，编制招标控制价时，费率及金额由招标人按有关计价规定确定；投标时，费率及金额由投标人自主报价，计入投标总价中。
表—12—5

## 表-13 规费、税金项目计价表
规费、税金项目计价表
工程名称：2018年“五城联创”市区主次干道整治工程 第四标段 包公湖西路和包公湖南路 |  |  | 标段： |  |  | 第 1 页 共 1 页
序号 | 项 目 名 称 | 计 算 基 础 |  | 计算基数 | 计算费率 (%) |  | 金 额(元)
1 | 规费 | 定额规费+工程排污费+其他
1.1 | 定额规费 | 分部分项规费+单价措施规费
1.2 | 工程排污费
1.3 | 其他
2 | 增值税 | 不含税工程造价合计
合 计
编制人（造价人员）： |  |  | 复核人（造价工程师）：
表—13

## 表-14 主要材料价格表
主要材料价格表
工程名称： |  | 2018年“五城联创”市区主次干道整治工程 第四标段 包公湖西路和包公湖南路 | [5 empty] | 第 1 页 共 1 页
序号 | 材料编码 |  | 材料名称 | 规格.型号等特殊要求 | 单位 | 数 量 | 单 价 |  | 合 价
1 | 01030701 |  | 镀锌铁丝 | 综合 | kg | 7
2 | 02330105 |  | 草袋 |  | m2 | 12.76
3 | 03131333 |  | 合金钢钻头 | 一字型 | 个 | 4.2581
4 | 04010155 |  | 水泥 | P.O 42.5 | t | 0.47884
5 | 05030205 |  | 枕木 |  | m3 | 0.16
6 | 08031542@3 |  | 花岗岩树池 | 150*12.5*20 | m | 1902.84
7 | 08031546@2 |  | 花岗岩板(综合) | 60*30*4cm | m2 | 7238.838
8 | 34110103 |  | 电 |  | kW·h | 129.4331
9 | 34110117 |  | 水 |  | m3 | 105.3133
10 | 36010153@1 |  | 铸铁立篦 |  | 套 | 60
11 | 36070306@3 |  | 花岗岩侧石 | 100*15*30cm | m | 1498.84
12 | 80030116 |  | 石灰砂浆 | 1:3 | m3 | 6.678
13 | 80110211 |  | 素水泥浆 |  | m3 | 7.0969
14 | BCCLF1 |  | 挡车石 |  | 个 | 360
15 | QTCLF-1 |  | 其他材料费 |  | 元 | 23059.891075
16 | 80210555 |  | 预拌混凝土 | C15 | m3 | 17.9861
17 | 80210555@1 |  | 预拌混凝土 | C15 | m3 | 757.1232
18 | 80210575 |  | 预拌混凝土路面 | C30 | m3 | 2.754
19 | 80010151@1 |  | 预拌水泥砂浆M10 | M10 | m3 | 218.7949
20 | 80010747@1 |  | 预拌地面砂浆 | (干拌) DS M10 | m3 | 0.742