## 扉-1 工程量清单扉页
| 开封二十五中教学楼轻钢屋面 |  |  |  | 工程
招 标 工 程 量 清 单
招 标 人： |  |  | 造价咨询人：
|  | （单位盖章） |  | (单位资质专用章)
法定代表人 或其授权人： |  |  | 法定代表人 或其授权人：
|  | (签字或盖章) |  | (签字或盖章)
编 制 人： |  |  | 复 核 人：
|  | (造价人员签字盖专用章) |  | (造价工程师签字盖专用章)
编 制 时 间： |  | 年 月 日 | 复 核 时 间： | 年 月 日
扉-1

## 表-08 分部分项工程和单价措施项目清单与计价表
分部分项工程和单价措施项目清单与计价表
工程名称：开封二十五中教学楼轻钢屋面 |  |  |  | 标段： |  |  |  |  | 第 1 页 共 2 页
序号 | 项目编码 | 项目名称 | 项目特征描述 |  | 计量单位 | 工程量 | 金 额(元)
[7 empty] | 综合单价 | 合 价 |  | 其中
暂估价
整个项目
1 | 010603001001 | 实腹钢柱 | 1.柱类型:H型钢 2.钢材品种、规格:HN250*125*6*9,Q345B 3.单根柱质量:29kg/m 4.螺栓种类:M24化学螺栓 5.探伤要求:超声波探伤 6.防火要求:耐火等级为二级，钢柱耐火极限为2.5小时，采用超薄型防火涂料。 |  | t | 4.062
2 | 010604001001 | 钢梁 | 1.梁类型:H型钢 2.钢材品种、规格:HN250*125*6*9,Q345B 3.单根质量:29kg/m 4.螺栓种类:C螺栓 5.安装高度:3.6m内 6.探伤要求:超声波探伤 7.防火要求:耐火等级为二级，钢柱耐火极限为2小时，采用超薄型防火涂料。 |  | t | 8.431
3 | 010606002001 | 钢檩条 | 1.钢材品种、规格:120*60*3方管，Q235B冷弯薄壁型钢 2.构件类型:型钢式 3.单根质量:8.195kg/m 4.安装高度:3.6m内 |  | t | 11.399
4 | 010606001001 | 钢支撑 | 1.钢材品种、规格:76*3圆管，Q235B |  | t | 1.487
5 | 010606001002 | 钢拉条 | 1.钢材品种、规格:16圆钢，Q235B |  | t | 0.787
本页小计
注：为计取规费等的使用，可在表中增设其中：“定额人工费”。
表—08
分部分项工程和单价措施项目清单与计价表
工程名称：开封二十五中教学楼轻钢屋面 |  |  |  | 标段： |  |  |  |  | 第 2 页 共 2 页
序号 | 项目编码 | 项目名称 | 项目特征描述 |  | 计量单位 | 工程量 | 金 额(元)
[7 empty] | 综合单价 | 合 价 |  | 其中
暂估价
6 | 010901002001 | 型材屋面 | 1.型材品种、规格:100厚岩棉复合板 |  | m2 | 1089.6
7 | 010902007001 | 屋面天沟、檐沟 | 1.材料品种、规格:钢板天沟 |  | m2 | 5.58
8 | 010605002001 | 钢板墙板 | 1.彩钢板:0.5厚YX15-225-900 |  | m2 | 396.13
措施项目
本页小计
合 计
注：为计取规费等的使用，可在表中增设其中：“定额人工费”。
表—08

## 表-11 总价措施项目清单与计价汇总表
总价措施项目清单与计价表
工程名称：开封二十五中教学楼轻钢屋面 |  |  |  | 标段： |  |  |  |  | 第 1 页 共 1 页
序号 | 项目编码 | 项目名称 | 计 算 基 础 |  | 费率 (%) | 金 额(元) | 调整费 率(%) | 调整后 金额(元) |  | 备 注
1 | 011707001001 | 安全文明施工费 | 分部分项安全文明施工费+单价措施安全文明施工费
2 |  | 其他措施费（费率类）
2.1 | 011707002001 | 夜间施工增加费 | 分部分项其他措施费+单价措施其他措施费
2.2 | 011707004001 | 二次搬运费 | 分部分项其他措施费+单价措施其他措施费
2.3 | 011707005001 | 冬雨季施工增加费 | 分部分项其他措施费+单价措施其他措施费
3 |  | 其他（费率类）
合 计
编制人（造价人员）： |  |  |  | 复核人（造价工程师）：
注：1.“计算基础”中安全文明施工费可为“定额基价”、“定额人工费”或“定额人工费+定额机械费”，其他项目可为“定额人工费”或“定额人工费+定额机械费”。 2.按施工方案计算的措施费，若无“计算基础”和“费率”的数值，也可只填“金额”数值，但应在备注栏说明施工方案出处或计算方法。
表-11

## 表-13 规费、税金项目计价表
规费、税金项目计价表
工程名称：开封二十五中教学楼轻钢屋面 |  |  | 标段： |  |  | 第 1 页 共 1 页
序号 | 项 目 名 称 | 计 算 基 础 |  | 计算基数 | 计算费率 (%) |  | 金 额(元)
1 | 规费 | 定额规费+工程排污费+其他
1.1 | 定额规费 | 分部分项规费+单价措施规费
1.2 | 工程排污费
1.3 | 其他
2 | 增值税 | 不含税工程造价合计
合 计
编制人（造价人员）： |  |  | 复核人（造价工程师）：
表—13