## 设备
开封市人民检察院高清监控系统“设备”参数要求
序号 | 名称 | 参数要求 | 数量 | 单位
1 | 高清星光球机 | 400万像素星光级8寸红外网络高清高速智能球机 ★摄像机靶面尺寸不小于1/1.8英寸 ★内置GPU芯片；★支持5路码流同时输出，支持同时输出不少于2路高清视频图像，高清视频图像分辨率与帧率不小于2560×1440、60帧/s ★支持25倍光学变倍；★支持最低照度可达彩色0.0002 lx，黑白0.0001 lx；红外距离不小于550米 ★支持快速聚焦功能，当设备跟踪行人或机动车等移动目标并录像时，单帧回放录像文件，每1帧画面均应清晰可见。 可对距设备100米处的人脸进行抓拍。可通过IE浏览器设置8个场景进行人脸抓拍，可设置每个场景的布防时间。 当通过IE浏览器手动点击或框选预览画面中的人脸时，设备能通过PTZ转动将人脸置于画面中心，并对人脸进行抓拍。 可通过IE浏览器实时预览设备抓拍的人脸图片，并可在历史记录中存储不小于100张人脸抓拍图片。 支持水平手控速度不小于800°/S，垂直手控速度不小于300°/s。水平旋转范围为360°连续旋转，垂直旋转范围为-20°~90° 支持300个预置位，可按照所设置的预置位完成不小于8条巡航路径，每条巡航路径可设置不小于32个预置点。 ★具有三种滤光片，在白天、夜晚及有雾情况下可自动切换不同的滤光片进行成像。滤光片透过率不小于95%。 支持7路报警输入接口，2路报警输出接口，支持1路音频输入和输出接口。最大支持512GB的SD卡。 可识别不低于170种车辆品牌，车辆品牌识别白天准确率大于98%，晚上准确率大于97%。 可识别不低于3600种车辆子品牌，车辆子品牌识别白天准确率大于96%，晚上准确率大于93%。 可识别11种车辆颜色，车辆车身颜色识别准确率大于97%。 可识别10种车型，包括轿车、小型轿车、微型轿车、客车、中型客车、面包车、大货车、小货车、SUV-MPV、皮卡。车型识别白天准确率大于98%，晚上准确率大于97% 室外球机应具备较好防护性能，支持IP67；具备较好的电磁兼容性，支持空气放电20KV，接触放电10KV，15KV防浪涌。 具备较好的电源适应性，电压在AC24V±47%或DC24V±47%范围内变化时，设备可正常工作。 符合《GB/T 28181-2016 公共安全视频监控联网系统信息传输、交换、控制技术要求》中的相关规定。 | 3 | 个
2 | 400W红外筒机网络摄像头 | ★具有400万像素CMOS传感器。最大分辨率2560x1440。★支持电动镜头。★需具有20路取流路数能力，以满足更多用户同时在线访问摄像机视频。 ★最低照度彩色：0.001lx，黑白:0.0001lx，灰度等级不小于11级。★红外补光距离不小于55米。需支持三码流技术，可同时输出三路码流，主码流最高2560x1440@30fps，第三码流最大2560x1440@30fps，子码流704x576@30fps。 在2560x1440@25fps下，清晰度不小于1400TVL。支持H.264、H.265、MJPEG视频编码格式，且具有HighProfile编码能力。信噪比不小于58dB。需支持宽动态功能。需支持8行字符显示，字体颜色可设置，需具有图片叠加到视频画面功能。 支持区域遮盖功能，并能支持8块区域。需具有黑白名单功能，其中白名单可添加不小于10个IP地址。需具备人脸检测、区域入侵检测、越界检测、虚焦检测、进入区域、离开区域、徘徊、人员聚集、逆行、音频异常、场景变更等功能。 需支持智能后检索功能。需具有电子防抖、ROI感兴趣区域、SVC可伸缩编码、自动增益、背光补偿、数字降噪、强光抑制、防红外过曝、走廊模式、视频水印等功能。摄像机能够在-30~60摄氏度，湿度小于93%环境下稳定工作。需具有1个RJ-4510M/100M自适应网络接口。需支持DC12V供电，且在不小于DC12V±30%范围内变化时可以正常工作。设备工作状态时，支持空气放电8kV，接触放电6kV，通讯端口支持6kV峰值电压。需支持本地SD卡存储，最大支持128G，并支持存储卡可使用时长显示。静止场景相同图像质量下开启智能编码方式后，相比不开启此功能，码率可节约不小于1/3。★同一静止场景相同图像质量下，设备在H.265编码方式时，开启智能编码功能和不开启智能编码相比，码率节约1/2。 | 25 | 个
3 | 400W红外半球网络摄像头 | ★具有400万像素CMOS传感器。最大分辨率2560x1440。★支持电动镜头。★支持走廊模式。需具有20路取流路数能力，以满足更多用户同时在线访问摄像机视频。 ★最低照度彩色：0.001lx，黑白：0.0001lx，灰度等级不小于11级。★红外补光距离不小于50米。需支持三码流技术，可同时输出三路码流，主码流最高2560x1440@30fps，第三码流最大2560x1440@30fps，子码流704x576@30fps。在2560x1440@25fps下，清晰度不小于1400TVL。支持H.264、H.265、MJPEG视频编码格式，且具有HighProfile编码能力。信噪比不小于58dB。需支持8行字符显示，字体颜色可设置，需具有图片叠加到视频画面功能。需具有黑白名单功能，其中白名单可添加不小于10个IP地址。需具备人脸检测、区域入侵检测、越界检测、虚焦检测、进入区域、离开区域、徘徊、人员聚集、逆行、音频异常、场景变更等功能。需支持智能后检索功能。需具有电子防抖、ROI感兴趣区域、SVC可伸缩编码、自动增益、背光补偿、数字降噪、强光抑制、走廊模式、视频水印等功能。摄像机能够在-30~60摄氏度，湿度小于93%环境下稳定工作。设备与客户端之间用100米网线进行传输，数据包丢包率小于0.1%。不低于IP67防尘防水等级。需支持DC12V供电，且在不小于DC12V±30%范围内变化时可以正常工作。设备工作状态时，支持空气放电8kV，接触放电6kV，通讯端口支持6kV峰值电压。需支持本地SD卡存储，最大支持128G，并支持存储卡可使用时长显示。★同一静止场景相同图像质量下，设备在H.265编码方式时，开启智能编码功能和不开启智能编码相比，码率节约1/2。 ★支持对存储卡进行读写锁定，锁定后的存储卡在移动终端需要密码才能访问。 | 36 | 个
4 | 电梯网络半球 | ★200万1/2.7”CMOS ICR日夜型半球网络摄像机；最小照度 0.01Lux @(F1.2,AGC ON) ,0 Lux with IR；0.028 Lux @(F2.0,AGC ON), 0 Lux with IR；快门 1/3秒至1/100,000秒；镜头 4mm, 水平视场角:90°(2.8mm,6mm,8mm可选)；调整角度 水平-15~15°,垂直0~90°,旋转-15~15°；宽动态范围 120dB；视频压缩标准 H.265 / H.264；帧率 50Hz: 25fps (1920 × 1080,1280 × 960,1280 × 720)；ROI支持三码流分别设置1个固定区域；支持Micro SD/SDHC /SDXC卡(128G)断网本地存储,NAS(NFS,SMB/CIFS均支持)；支持智能后检索，配合NVR支持事件的二次检索分析；智能功能：越界侦测,区域入侵侦测,场景变更侦测,人脸侦测,虚焦侦测,物品遗留侦测,物品拾取侦测,非法停车侦测,人员聚集侦测,徘徊侦测,快速移动侦测,进入区域侦测,离开区域侦测，音频异常侦测；工作温度和湿度 -30℃~60℃,湿度小于95%(无凝结)；电源供应 DC12V±25% / PoE(802.3af)；功耗 5W MAX（ICR切换瞬间7W MAX）；防护等级 IP66；1个音频输出接口（插线式）、一个内置麦克风、1对报警输入/输出（三极管：超过30毫安建议加继电器）接口 | 2 | 台
5 | 摄像机筒机支架 | 国标 | 25 | 个
6 | 球机支架 | 国标 | 3 | 个
7 | 电源 | 12V2A | 25 | 个
8 | 网络硬盘录像机 | ★可对视频画面叠加10行字符，每行可输入22个汉字★可接入双目摄像机进行预览和回放，可通过IE预览和回放双声道摄像机的立体声 ★支持报警输入触发一键撤防功能，撤防的报警类型可选（弹出报警画面、声音警告、上传中心、发送邮件、触发报警输出） ★支持对任一录像进行添加自定义标签，单个文件最大支持196个标签，最大可以打4096个标签 ★支持设置图案密码，用户通过绘制图案来解锁并登录★支持视频摘要回放功能：将不同时间段的多个目标叠加在一个背景上同时回放 ★支持接入ONVIF协议、RTSP协议、GB/T28181协议的设备，可一键激活并添加局域网内IPC ★支持2组4屏显示输出，每组包含HDMI和VGA各一个，同一组内为同源输出，两组之间可异源输出视频图像，并可分别控制进行预览、回放、配置等操作；支持16/9/8/6/4/1分屏预览 ★支持4000X3000格式的高清网络视频的解码显示★支持双码流同时录像 ★支持1/8、1/4、1/2、1、2、4、8、16、32、64、128、256等倍速回放录像，支持录像回放的剪辑和回放截图功能 ★支持VGA/HDMI/CVBS同时解码输出可支持最大接入总带宽512Mbps的16路视频图像 支持对重要的数据能够进行备份，备份格式MP4和AVI可选支持智能检索回放功能：进行智能检索回放时，通过设置线、四边开、矩形、全屏4种规则，可自动跳过未触发设定规则的录像，只播放触发规则的录像 支持带有越界、区域入侵、进入/离开区域、人员聚集、快速移动、物品遗留/拿取、停车、徘徊、场景变更、虚焦、音频异常报警、PIR报警功能的网络摄像机接入与相关报警联动功能 支持浓缩播放功能，录像回放中，有移动侦测、外部输入报警、智能侦测等事件发生时，视频按正常速度播放，其他视频自动按高倍速播放，且播放倍速可配置 支持将选中通道24小时内的录像文件按时间平均分配至多个窗口进行分时回放，窗口数量可配置，最大16分屏 支持录像续传接收功能，接入具有断网续传功能的网络摄像机，当样机与摄像机之间网络中断并恢复后，可自动接收摄像机内存储的视频图像 支持接入带有车牌侦测报警功能的IPC，触发报警时可联动录像、抓拍并保存图片、弹出报警画面、声音警告、上传中心、发送邮件、触发报警输出，可按通道、时间、车牌号码检索图片 支持接入带人脸侦测报警功能的IPC，触发报警时可联动录像、抓拍并保存图片、弹出报警画面、声音警告、上传中心、发送邮件、触发报警输出，可按通道、时间检索图片 ★支持8个SATA接口，支持8T容量的SATA接口硬盘；支持硬盘热插拔和休眠 支持2个以太网口，可将2个网口设置不同网段的IP地址，分别接入不同网段IP地址的IPC 支持客户端与设备端进行实时双向对讲；支持客户端与设备的IP通道进行实时双向对讲 | 3 | 台
9 | 网络硬盘录像机 | ★可对视频画面叠加10行字符，每行可输入22个汉字★可接入双目摄像机进行预览和回放，可通过IE预览和回放双声道摄像机的立体声 ★支持报警输入触发一键撤防功能，撤防的报警类型可选（弹出报警画面、声音警告、上传中心、发送邮件、触发报警输出） ★支持对任一录像进行添加自定义标签，单个文件最大支持196个标签，最大可以打4096个标签★支持设置图案密码，用户通过绘制图案来解锁并登录 ★支持视频摘要回放功能：将不同时间段的多个目标叠加在一个背景上同时回放 ★支持接入ONVIF协议、RTSP协议、GB/T28181协议的设备，可一键激活并添加局域网内IPC★支持2组4屏显示输出，每组包含HDMI和VGA各一个，同一组内为同源输出，两组之间可异源输出视频图像，并可分别控制进行预览、回放、配置等操作；支持16/9/8/6/4/1分屏预览★支持4000X3000格式的高清网络视频的解码显示★支持录像打包时间1-300分钟可设置★支持双码流同时录像★支持1/8、1/4、1/2、1、2、4、8、16、32、64、128、256等倍速回放录像，支持录像回放的剪辑和回放截图功能 可设置主码流、子码流、第三码流进行录像，支持即时回放功能，在预览状态下可回放任一通道5-60分钟内的录像文件支持VGA/HDMI/CVBS同时解码输出支持对鱼眼IPC进行矫正，可设置180度全景、360度全景、PTZ三种模式 ★可支持最大接入总带宽512Mbps的16路视频图像；可接入H.265、H.264、MPEG4、SVAC视频编码格式的IPC；支持对重要的数据能够进行备份，备份格式MP4和AVI可选；支持智能检索回放功能：进行智能检索回放时，通过设置线、四边开、矩形、全屏4种规则，可自动跳过未触发设定规则的录像，只播放触发规则的录像 支持带有越界、区域入侵、进入/离开区域、人员聚集、快速移动、物品遗留/拿取、停车、徘徊、场景变更、虚焦、音频异常报警、PIR报警功能的网络摄像机接入与相关报警联动功能 支持浓缩播放功能，录像回放中，有移动侦测、外部输入报警、智能侦测等事件发生时，视频按正常速度播放，其他视频自动按高倍速播放，且播放倍速可配置 支持即时存储和回放功能，可回放设备断电、断网前一秒的录像 支持将选中通道24小时内的录像文件按时间平均分配至多个窗口进行分时回放，窗口数量可配置，最大16分屏 可按通道、时间方式同时检索16路图片，可正放、倒放1920×1080格式的图片 支持顺时针旋转270度旋转模式，也可对画面进行“左右”、“上下”、“中心”镜像翻转 支持配置导入导出功能：可通过IE浏览器、客户端软件以文档的形式导入导出设备配置文件，并且用户可编辑该文档 支持录像续传接收功能，接入具有断网续传功能的网络摄像机，当样机与摄像机之间网络中断并恢复后，可自动接收摄像机内存储的视频图像 支持接入带有车牌侦测报警功能的IPC，触发报警时可联动录像、抓拍并保存图片、弹出报警画面、声音警告、上传中心、发送邮件、触发报警输出，可按通道、时间、车牌号码检索图片 支持接入带人脸侦测报警功能的IPC，触发报警时可联动录像、抓拍并保存图片、弹出报警画面、声音警告、上传中心、发送邮件、触发报警输出，可按通道、时间检索图片 支持通过客户端软件预览图像时，当网络带宽低于该通道码率时，自动抽帧处理，使预览画面无花屏、马赛克现象产生 支持通过客户端软件预览或远程回放图像时，可重新编码一路与主码流不同分辨率、帧率、码率的图像 支持8T容量的SATA接口硬盘；支持硬盘热插拔和休眠 支持2个以太网口，可将2个网口设置不同网段的IP地址，分别接入不同网段IP地址的IPC 支持客户端与设备端进行实时双向对讲；支持客户端与设备的IP通道进行实时双向对讲 支持远程管理IPC功能，支持对前端IPC批量远程升级；支持远程对IPC的参数配置修改 支持定时、移动侦测、报警、移动侦测且报警、智能侦测和手动抓图功能，可进行16路抓拍并存储1080P格式的图片 支持对任一录像文件加锁、解锁，只有解锁后才可被覆盖 支持系统备份功能，检测到一个系统异常时，可从另一个系统启动，并恢复异常系统 ★支持16个SATA接口，至少支持2个USB2.0，1个USB3.0接口；支持16路报警输入，8路报警输出接口 | 1 | 台
9 | 硬盘 | 3.5英寸监控专用硬盘；容量≧ 4TB； | 32 | 块
10 | 补光灯 | 以现场需要亮度为准 | 8 | 台
11 | 解码器 | 高清视音频解码器，采用Linux操作系统，运行稳定可靠 输出接口：支持4路HDMI和2路BNC输出，HDMI（可以转DVI-D）（奇数口）输出分辨率最高支持4K（3840*2160@30HZ） 编码格式：支持H.265、H.264、MPEG4、MJPEG等主流的编码格式； 封装格式：支持PS、RTP、TS、ES等主流的封装格式； 音频解码：支持G.722、G.711A、G.726、G.711U、MPEG2-L2、AAC音频格式的解码； 解码能力：支持4路1200W，或8路800W，或12路500W，或20路300W，或32路1080P及以下分辨率同时实时解码； 画面分割：支持1/4/6/8/9/12/16/25画面分割 网络接口：2个RJ45 10M/100M/1000Mbps自适应管理网口 2个RJ45 10M/100M/1000Mbps自适应以太网接口 16个RJ45 10M/100M自适应以太网接口 音频接口：支持4路音频输出，1路对讲输入，1路对讲输出 串行接口：一个标准232接口（RJ45）、一个标准485接口 报警接口：8路报警输入，8路报警输出 | 2 | 台
12 | KVM | 1台KVM控8台服务器，适用机柜深度浅；LCD系列17寸四合一宽屏8口VGA USB KVM 连接服务器、KVM接口类型：USB&PS2 外置本地控制端：DB-15 & USB | 1 | 台
13 | 机柜 | 1、1000mm*600mm*2000mm前后网门服务器机柜； 2、符合ANSI/EIA RS-310-D、IEC297-2、DIN41491; PART1、DIN41494; PART7、 GB/T3047.2- 92标准;兼容ETSI标准； 3、外观设全数控精密加工，单开平板六角网孔前门,双开平板六角网孔后门； 4、镀铝锌板材质方孔条与安装梁,设备安装时自动等电位，无锐边方孔条,在安装维护中不割伤手； 5、三段式底板部件,中间盖板可按需打开,三段式快开侧门,每段可单独打开，各主要部件预置有接地钉，接地钉带护罩； 6、静载1000KG（带支脚）；防护等级: IP20 7、材料: 方孔条与安装梁：耐指纹镀铝锌板; 其余：SPCC优质冷轧板 厚度：方孔条2.0mm;安装梁1.5mm;其余1.2mm； 8、表面处理:脱脂、陶化、静电喷塑 | 1 | 台
14 | ★综合管控平台 | ·最大支持64画面标准分割和48画面宽屏分割；支持自定义画面分割，预览界面自由度更高。·支持视图操作和即时回放，支持主、辅屏预览。·支持客户端预览和回放画面旋转功能。·支持监控点事件、报警输入事件、防区事件联动监控点设置。·支持设备布防控制和I/O控制。·支持监控点事件、报警输入事件和设备异常的报警配置。·支持报警日志的报警抓图搜索及图片导出功能。·支持联动声音和报警弹图像。·支持根据不同的报警类型来自定义报警声音。·支持报警联动地图。·支持双码流录像。·支持定时录像、事件录像、命令触发录像的计划配置。·支持存储服务器本地配置、CVR一键配置、SAN一键配置。·支持循环覆盖录像和删除过期录像。·支持本地回放和远程回放，视频摘要回放。·支持即时回放、时间回放、事件回放，最大支持16通道同时回放。·最大支持16倍速回放。·支持对客户端下载的录像自动合码。·支持回放时间精确定位。·支持多监控点下载，可同时下载多个监控点的录像文件。·实现对门禁设备和可视对讲设备的统一管理。·支持在电子地图中添加门禁点并查看报警以及报警联动视频。·支持以人员为中心进行权限、指纹、卡片等的管理。·支持门禁设备的实时报警管理。·支持报警订阅功能。·可对报警进行确认。支持设备在线升级。·支持NTP（网络校时）协议和设备在线搜索。·支持编解码设备、云设备、存储服务器、流媒体服务器。·支持设备在线用户查看功能。·支持编码设备的二维码生成。提供手机客户端可扫描此二维码添加单个或多个设备。·支持本地和远程备份录像文件。·支持日志查询、备份和报警图片导出功能。·支持定时备份功能。·支持配置文件的导入和导出。·支持远程PTZ控制。·支持预置点、轨迹和巡航的配置和操作。·支持H.264、Smart264、H.265、Smart265视频编码格式。·实现视频和非视频的联动。·支持视频硬解码。·支持电子地图功能，可对电子地图添加、删除、修改、查看电子地图，并对电子地图进行缩放、移动等操作。·支持局域网和公网两种应用环境。·支持用户权限管理功能。·支持设备即时回放，PTZ控制，语音对讲，报警接收，码流自动切换等功能。 软件要求： Microsoft Windows XP SP3（支持32位中英文系统）;Microsoft Windows 7/Windows 8.1/windows 10（支持32/64位中英文系统） Windows server 2008（支持64位中英文系统）;Windows server 2012（支持64位中英文系统） | 1 | 套
开封市人民检察院高清监控系统“线路传输”参数要求
序号 | 名称 | 参数要求 | 数量 | 单位
1 | 网线 | 国标六类网线；长度≧300米；颜色：蓝色 | 15 | 箱
2 | 水晶头 | 国标六类水晶头； | 2 | 盒
3 | 主线路电源线 | 国标RVV3*4 | 1000 | 米
4 | 分支线路电源线 | 国标RVV3*1.5 | 500 | 米
5 | 配电盘 | 机架式 | 1 | 套
6 | 光缆 | 单模12芯室外光缆 | 1500 | 米
7 | 终端盒 | 机架式 | 9 | 个
8 | 束纤 | FC | 120 | 根
9 | 法兰 | FC | 120 | 个
10 | 尾纤 | FC-LC | 16 | 条
11 | 收发器 | 单纤；千兆 | 2 | 对
12 | 尾纤 | FC-SC | 4 | 条
13 | 熔接费 | 国标，线路衰减不高于国家标准 | 120 | 芯
14 | 接入交换机 | 全千兆非网管PoE交换机，其中1～8号端口支持PoE+功能，符合IEEE 802.3af/at标准，单端口PoE功率可达30W，整机最大PoE输出功率为121W | 5 | 台
15 | 接入交换机 | 24个10/100/1000Base-T以太网端口 4个千兆SFP 包转发率：42Mpps 交换容量：68Gbps 370W POE交流供电 网络标准：支持EEE能效以太网 VLAN： 支持 MAC地址表：16K 环境标准： 工作温度：0-45℃ 工作湿度：5%-95% 散热方式：风扇散热，风扇转速智能调节 | 4 | 台
16 | 核心交换机 | 三层交换 24个千兆SFP，4个10/100/1000Base-T以太网端口，4个万兆SFP+，2个QSFP+堆叠口 交流供电，电源前置，支持RPS冗余电源 交换容量：>=598Gbps/5.98Tbps 包转发率：>=222Mpps VLAN： 支持4K个VLAN，支持Guest VLAN、Voice VLAN，支持GVRP协议，支持MUX VLAN功能，支持基于MAC/协议/IP子网/策略/端口的VLAN，支持1:1和N:1 VLAN Mapping功能，支持协议透明VLAN QOS： 支持对端口入方向、出方向进行速率限制，支持报文重定向，支持基于端口的流量监管，支持双速三色CAR功能，每端口支持8个队列，支持WRR、DRR、SP、WRR＋SP、DRR+ SP队列调度算法，支持WRED，支持报文的802.1p和DSCP优先级重新标记，支持L2（Layer 2）~L4（Layer 4）包过滤功能，提供基于源MAC地址、目的MAC地址、源IP地址、目的IP地址、TCP/UDP协议源/目的端口号、协议、VLAN的包过滤功能，支持基于队列限速和端口整形功能，支持1:1、N:1、N:4端口镜像 组播管理： 支持IGMP v1/v2/v3 Snooping和快速离开机制，支持VLAN内组播转发和组播多VLAN复制，支持捆绑端口的组播负载分担，支持可控组播，支持基于端口的组播流量统计，支持IGMP v1/v2/v3、PIM-SM、PIM-DM、PIM-SSM，支持MSDP 网络管理： 支持智能堆叠iStack，支持虚拟电缆检测(Virtual Cable Test)，支持SNMPv1/v2c/v3，支持RMON/RMON2，支持网管系统、支持WEB网管特性，支持系统日志、分级告警，支持sFlow，支持802.3az能效以太网EEE 安全管理： 用户分级管理和口令保护，支持防止DOS、ARP攻击功能、ICMP防攻击，支持IP、MAC、端口、VLAN的组合绑定，支持端口隔离、端口安全、Sticky MAC，支持MFF，支持黑洞MAC地址，支持MAC地址学习数目限制，支持IEEE 802.1x认证，支持单端口最大用户数限制，支持AAA认证，支持Radius、HWTACACS等多种方式，支持NAC功能，支持SSH V2.0，支持HTTPS，支持CPU保护功能，支持黑名单和白名单 | 1 | 台
17 | 光纤模块 | SFP-1000BaseT与核心交换机同品牌 | 16 | 台
18 | 电梯网桥 | 固定端&轿厢端套装7M，500米距离，抗干扰，免配置，通电出图像 | 2 | 套
19 | 不锈钢室外防水箱 | 定制（含空开1套及接地） | 1 | 个
20 | 管材等辅材 | 按现场实际计算，所提供材料必须是符合国家标准。 | 1 | 批
施工要求：须将以下要求考虑进施工范畴里面，后期将不再增加任何费用。 1、利用本次招标设备，结合招标人原有旧监控及设备（包含大门口、东配楼、西配楼），旧监控、设备与新系统的无缝接入，包括原系统接入数授权及SDK软件开发。 2.利用本次招标，对所有监控统一平台管理，免费更换现有的不稳定和无法使用的监控，拆除院内所有老旧监控设备及线路。 3.中标后3个工作日内提供施工方案，施工方案及效果需满足国家分级保护技术测评要求。 4.中标后15个工作日内完成满足分级保护技术要求的施工，并完成对院内已有监控的统一管控和已损坏部分监控的维修。 售后要求 1.对院内所有监控（包括施工前招标人原有旧监控、线路及设备）及线路设备提供3年售后服务。 2.售后服务期间，硬件故障、线路损坏需免费维修或更换，软件提供免费升级。 3.提供7*24小时技术支持服务，并且在设备出现故障时4小时内到达现场进行排查故障，2小时内排除故障，若2小时内不能排除故障，需在24小时内提供备用设备。否则招标人将自行采取必要的措施，由此产生的费用和风险应由投标人承担。 4.质保期满后，投标人提供不低于质保期内的维修项目与维修质量的终身维护，以保证系统的正常使用，损坏配件按照市场价合理收取。