## 表 03-1 工程施工费预算表
已标价的工程量清单
项目名称:杞县西寨乡等（2）个乡土地整治项目裴村店乡道路工程1标段（二次） |  |  |  |  | 金额单位:元
序号 | 定额编号 | 工程或费用名称 | 单位 | 工程量 | 综合单价 | 合计
| (1) | (2) | (3) | (4) | (5) | (6)
一 | (2): 灌溉与排水工程
1 | (2): 清淤沟渠; (3): km; (4): 0.744
| 10134换 | 1m3挖掘机挖装淤泥、流砂自卸汽车运输 运距2km~自卸汽车 柴油型 载重量8t | 100m3 | 20.088
2 | (2): 板涵（净宽4.5m，净跨4m）; (3): 座; (4): 2
| 10199换 | 挖掘机挖土 Ⅰ、Ⅱ类土~单斗挖掘机 油动 斗容1m3 | 100m3 | 1.429
| 10340 | 土方回填 | 100m3 | 0.6356
| 40005换 | C20砼基础~换:商品混凝土 C20 | 100m3 | 0.1008
| 40072换 | 交通桥 桥台 ~换:商品混凝土 C20 | 100m3 | 0.2025
| 40125换 | C25砼台帽~换:商品混凝土 C25 | 100m3 | 0.0426
| 40077换 | 交通桥 桥板 c30砼预制盖板~换:商品混凝土C30 | 100m3 | 0.1095
| 40155 | 汽车运输预制混凝土板 0.6m3＜体积≤1.5m3 运距0.5km | 100m3 | 0.1095
| 40195换 | 预制混凝土板安装 单个构件体积0.6～2m3~换:商品混凝土 C30 换:砌筑砂浆 M10 水泥32.5 | 100m3 | 0.1095
| 40079换 | 交通桥 桥面C30铺装 换:商品混凝土 C30 | 100m3 | 0.036
| 40125换 | 钢筋砼缘石~换:商品混凝土 C25 | 100m3 | 0.0135
| 40084换 | 砼铰缝~换:商品混凝土 C40 | 100m3 | 0.003
| 40279 | 沥青油毡 一毡二油 | 100m2 | 0.06
| 40284 | 闭孔低发泡沫塑料板 平面 | 100m2 | 0.066
| 50072 | φ50排水管 | 10个 | 0.4
| 40221 | 其他机械钢筋制作安装 | t | 2.128
|  | 限载标志牌 |  | 4
|  | 标识牌（烧制瓷砖300*400） | 块 | 2
二 | (2): 田间道路工程
1 | (2): 田间主道; (3): km; (4): 2.177
| 80001 | 路床(槽)压实 | 1000m2 | 10.0142
| 80007+80008*10换 | 灰土路基 厚度200mm | 1000m2 | 10.0142
| 80043+80044*3换 | 水泥混凝土路面 厚度180mm~换:商品混凝土 C25 | 1000m2 | 8.708
| 80045+80046*(-2)换 | 培路肩 培肩厚度180mm | 1000m2 | 5.1287
| 40282 | 胀缝 沥青木板 | 100m2 | 0.077764
| 40280 | 缩缝 沥青油毡 二毡三油 | 100m2 | 1.0443
2 | (2): 整修道路; (3): km; (4): 3.3422
| 80001 | 路床(槽)压实 | 1000m2 | 15.3739
| 80043+80044*3换 | 水泥混凝土路面 厚度180mm~换:商品混凝土 C25 | 1000m2 | 13.3686
| 40282 | 胀缝 沥青木板 | 100m2 | 0.12243
| 40280 | 缩缝 沥青油毡 二毡三油 | 100m2 | 1.6032
三 | (2): 其他工程
1 | (2): 工程标志牌; (3): 套; (4): 7
| 10001 | 人工挖土方 Ⅰ、Ⅱ类土 | 100m3 | 0.0392
| 10340 | 建筑物土方回填 机械夯填 | 100m3 | 0.0329
| 30069换 | 浆砌砖 基础~换:砌筑砂浆 M7.5 水泥32.5 | 100m3 | 0.0329
| 30075+30078*0换 | 砌体砂浆抹面 厚15mm 平面 ~换:防水砂浆 1：3 | 100m2 | 0.259
| 30071换 | 贴瓷片~换:砌筑砂浆 M7.5 水泥32.5 换:瓷片 | 100m3 | 0.062475
|  | 定制瓷片 | m2 | 6.72
2 | (2): 次要标志牌; (3): 套; (4): 3
| 10001 | 人工挖土方 Ⅰ、Ⅱ类土 | 100m3 | 0.021
| 10340 | 建筑物土方回填 机械夯填 | 100m3 | 0.0165
| 30069换 | 浆砌砖 基础~换:砌筑砂浆 M7.5 水泥32.5 | 100m3 | 0.0261
| 30075+30078*0换 | 砌体砂浆抹面 厚15mm 平面 ~换:防水砂浆 1：3 | 100m2 | 0.2184
| 30071换 | 贴瓷片~换:砌筑砂浆 M7.5 水泥32.5 换:瓷片 | 100m3 | 0.01092
总计