## 表 03-1 工程施工费预算表
已标价的工程量清单
项目名称:杞县西寨乡等（2）个乡土地整治项目西寨乡道路工程5标段（二次） |  |  |  |  | 金额单位:元
序号 | 定额编号 | 工程或费用名称 | 单位 | 工程量 | 综合单价 | 合计
| (1) | (2) | (3) | (4) | (5) | (6)
一 | (2): 灌溉与排水工程
1 | (2): 农桥（净宽5m，净跨6m）; (3): 座; (4): 2
| 10199换 | 挖掘机挖土 Ⅰ、Ⅱ类土~单斗挖掘机 油动 斗容1m3 | 100m3 | 1.824
| 10340 | 土方回填 | 100m3 | 0.832
| 40048换 | 挡土墙~换:商品混凝土 C20 | 100m3 | 0.21784
| 40005换 | C20砼垫层~换:商品混凝土 C20 | 100m3 | 0.53312
| 40071换 | 桥墩 整墩~换:商品混凝土 C20 | 100m3 | 0.705
| 40125换 | C25砼台帽~换:商品混凝土 C25 | 100m3 | 0.072
| 40077换 | 交通桥 桥板 c30砼预制盖板~换:商品混凝土C30 | 100m3 | 0.2046
| 40155 | 汽车运输预制混凝土板 0.6m3＜体积≤1.5m3 运距0.5km | 100m3 | 0.2046
| 40195换 | 预制混凝土板安装 单个构件体积0.6～2m3~换:商品混凝土 C30 换:砌筑砂浆 M10 水泥32.5 | 100m3 | 0.2046
| 40079换 | 交通桥 桥面C30铺装 换:商品混凝土 C30 | 100m3 | 0.058
| 40084换 | 砼铰缝~换:商品混凝土 C40 | 100m3 | 0.0078
| 40125换 | 护轮带~换:商品混凝土 C25 | 100m3 | 0.068
| 50072 | φ50排水管 | 10个 | 0.4
| 40221 | 其他机械钢筋制作安装 | t | 4.45
|  | 限载标志牌 |  | 4
|  | 标识牌（烧制瓷砖300*400） | 块 | 2
二 | (2): 田间道路工程
1 | (2): 田间主道; (3): km; (4): 4.5625
| 80001 | 路床(槽)压实 | 1000m2 | 20.9875
| 80007+80008*10换 | 灰土路基 厚度200mm | 1000m2 | 20.9875
| 80043+80044*3换 | 水泥混凝土路面 厚度180mm~换:商品混凝土 C25 | 1000m2 | 18.25
| 80045+80046*(-2)换 | 培路肩 培肩厚度180mm | 1000m2 | 10.7486
| 40282 | 胀缝 沥青木板 | 100m2 | 0.16298
| 40280 | 缩缝 沥青油毡 二毡三油 | 100m2 | 2.1885
2 | (2): 整修道路; (3): km; (4): 2.3906
| 80001 | 路床(槽)压实 | 1000m2 | 10.9967
| 80043+80044*3换 | 水泥混凝土路面 厚度180mm~换:商品混凝土 C25 | 1000m2 | 9.5624
| 40282 | 胀缝 沥青木板 | 100m2 | 0.08757
| 40280 | 缩缝 沥青油毡 二毡三油 | 100m2 | 1.1468
三 | (2): 其他工程
1 | (2): 工程标志牌; (3): 套; (4): 10
| 10001 | 人工挖土方 Ⅰ、Ⅱ类土 | 100m3 | 0.056
| 10340 | 建筑物土方回填 机械夯填 | 100m3 | 0.047
| 30069换 | 浆砌砖 基础~换:砌筑砂浆 M7.5 水泥32.5 | 100m3 | 0.047
| 30075+30078*0换 | 砌体砂浆抹面 厚15mm 平面 ~换:防水砂浆 1：3 | 100m2 | 0.37
| 30071换 | 贴瓷片~换:砌筑砂浆 M7.5 水泥32.5 换:瓷片 | 100m3 | 0.08925
|  | 定制瓷片 | m2 | 9.6
2 | (2): 次要标志牌; (3): 套; (4): 2
| 10001 | 人工挖土方 Ⅰ、Ⅱ类土 | 100m3 | 0.014
| 10340 | 建筑物土方回填 机械夯填 | 100m3 | 0.011
| 30069换 | 浆砌砖 基础~换:砌筑砂浆 M7.5 水泥32.5 | 100m3 | 0.0174
| 30075+30078*0换 | 砌体砂浆抹面 厚15mm 平面 ~换:防水砂浆 1：3 | 100m2 | 0.1456
| 30071换 | 贴瓷片~换:砌筑砂浆 M7.5 水泥32.5 换:瓷片 | 100m3 | 0.00728
总计