## 表-08 分部分项工程和单价措施项目清单与计价表
分部分项工程和单价措施项目清单与计价表
工程名称：装修工程 |  |  |  | 标段：开封市综合指挥中心装修工程 |  |  |  |  | 第 1 页 共 6 页
序号 | 项目编码 | 项目名称 | 项目特征描述 |  | 计量单位 | 工程量 | 金 额(元)
[7 empty] | 综合单价 | 合 价 |  | 其中
暂估价
指挥中心
拆除部分
1 | 011606003001 | 顶面吊顶拆除 | 1.顶面吊顶拆除 |  | m2 | 261
2 | 011605002001 | 立面块料拆除 | 1.墙面石材拆除 |  | m2 | 227.5
3 | 011606001001 | 地面地毯拆除 | 1.拆除种类:地毯 |  | m2 | 261
4 | 011610001001 | 木门窗拆除 | 1.木门拆除 |  | 樘 | 3
5 | 011601001002 | 砖砌体拆除 | 1.砌体名称:加气砼墙 2.砌体材质:加气块 |  | m3 | 1.2
6 | 010103002001 | 余方弃置 | 1.建筑垃圾外运，运距自行考虑 |  | m3 | 26.48
装修部分
1 | 011201001001 | 墙面一般抹灰 | 20mm厚混合砂浆抹灰 |  | m2 | 247.5
2 | 010401012001 | 零星砌砖 | 1.零星砌砖名称、部位:封堵门洞 2.砖品种、规格、强度等级:红砖 3.砂浆强度等级、配合比:混合砂浆 |  | m2 | 10
3 | 011302001001 | 吊顶天棚-铝塑板造型吊顶 | 1.吊顶形式、吊杆规格、高度:不上人 T01 2.龙骨材料种类、规格、中距:轻钢龙骨 3.基层材料种类、规格:4mm*0.4铝塑板 4.面层材料品种、规格:防尘防火处理 |  | m2 | 261
4 | 011207001001 | 墙面装饰板 | 1.部位:指挥中心 2.材料:防火板 3.龙骨材料种类、规格、中距：50*70*3镀锌角钢结合25*50*1.2铝方管骨架 4.面层规格:4mm*0.4铝塑板 |  | m2 | 265
5 | 011502001001 | 铝质天花装饰线 | 装饰线条 |  | m | 121
本页小计
注：为计取规费等的使用，可在表中增设其中：“定额人工费”。
表—08
分部分项工程和单价措施项目清单与计价表
工程名称：装修工程 |  |  |  | 标段：开封市综合指挥中心装修工程 |  |  |  |  | 第 2 页 共 6 页
序号 | 项目编码 | 项目名称 | 项目特征描述 |  | 计量单位 | 工程量 | 金 额(元)
[7 empty] | 综合单价 | 合 价 |  | 其中
暂估价
6 | 011104004001 | 防静电活动地板 | 1.材料:防静电地板 2.规600*600*35mm |  | m2 | 261
7 | 010810001001 | 窗帘 | 1.双层遮光电动窗帘 |  | m | 112
8 | 011105005001 | 木质踢脚线 | 1.定制实木踢脚线 |  | m | 65
9 | 010801002001 | 木质门带套 | 1.定制加工实木成品双扇入户门。 |  | 樘 | 1
10 | 010401012002 | 零星砌砖 | 1.砖砌地垄墙200mm高 |  | m2 | 85
11 | 011204002001 | 拼碎石材墙面 | 1.墙面干挂墙砖修补 |  | m2 | 6
12 | 01B001 | 背景墙 | 卡布灯箱背景墙 |  | m2 | 45
分部小计
研判室
拆除部分
1 | 011606003002 | 顶面吊顶拆除 | 1.顶面吊顶拆除 |  | m2 | 133.6
2 | 011606002001 | 墙柱面龙骨及饰面拆除 | 1.墙面吸音板拆除 |  | m2 | 176.05
3 | 011605002002 | 立面块料拆除 | 1.墙面石材拆除 |  | m2 | 35
4 | 010103002002 | 余方弃置 | 1.建筑垃圾外运，运距自行考虑 |  | m3 | 15.48
装修部分
1 | 011302001003 | 轻钢龙骨铝塑板吊顶 | 1.吊顶形式、吊杆规格、高度:艺术造型吊顶 2.龙骨材料种类、规格、中距:38系列卡式轻钢龙骨，50副骨做框架,木工板基层 3.基层材料种类、规格:4mm*0.4铝塑板 |  | m2 | 185
本页小计
注：为计取规费等的使用，可在表中增设其中：“定额人工费”。
表—08
分部分项工程和单价措施项目清单与计价表
工程名称：装修工程 |  |  |  | 标段：开封市综合指挥中心装修工程 |  |  |  |  | 第 3 页 共 6 页
序号 | 项目编码 | 项目名称 | 项目特征描述 |  | 计量单位 | 工程量 | 金 额(元)
[7 empty] | 综合单价 | 合 价 |  | 其中
暂估价
2 | 011302001004 | 轻钢龙骨铝塑板灯池吊顶 | 1.吊顶形式、吊杆规格、高度:艺术造型吊顶 2.龙骨材料种类、规格、中距:38系列卡式轻钢龙骨，50副骨做框架,木工板基层 3.基层材料种类、规格:4mm*0.4铝塑板 |  | m2 | 185
3 | 011302001005 | 天棚装饰 | 1.顶面黑色烤漆玻璃造型 |  | m2 | 15
4 | 011207001003 | 墙面装饰板 | 1.木龙骨基层找平 2.定制成品实木护墙板 |  | m2 | 151.8
5 | 010810001002 | 窗帘 | 1.双层遮光电动窗帘 |  | m | 68
6 | 011105005002 | 木质踢脚线 | 1.定制实木踢脚线 |  | m | 51
7 | 011207001004 | 墙面装饰板 | 1.部位：显示屏两侧 2.定制造型护墙板 |  | m2 | 151.8
分部小计
大办公室
1 | 011604002001 | 墙面乳胶漆铲除 | 1.人工铲除墙面乳胶漆 |  | m2 | 92.07
2 | 010103002003 | 余方弃置 | 1.建筑垃圾外运，运距自行考虑 |  | m3 | 0.92
3 | 011406001001 | 抹灰面油漆 | 1.部位:内墙面 2.腻子种类:成品腻子批刮三遍，打磨平整，阴阳角找补 3.油漆品种、刷漆遍数:乳胶漆刷三遍 |  | m2 | 92.07
分部小计
小办公室
1 | 011604002002 | 墙面乳胶漆铲除 | 1.人工铲除墙面乳胶漆 |  | m2 | 72.54
2 | 010103002004 | 余方弃置 | 1.建筑垃圾外运，运距自行考虑 |  | m3 | 0.73
本页小计
注：为计取规费等的使用，可在表中增设其中：“定额人工费”。
表—08
分部分项工程和单价措施项目清单与计价表
工程名称：装修工程 |  |  |  | 标段：开封市综合指挥中心装修工程 |  |  |  |  | 第 4 页 共 6 页
序号 | 项目编码 | 项目名称 | 项目特征描述 |  | 计量单位 | 工程量 | 金 额(元)
[7 empty] | 综合单价 | 合 价 |  | 其中
暂估价
3 | 011406001002 | 抹灰面油漆 | 1.部位:内墙面 2.腻子种类:成品腻子批刮三遍，打磨平整，阴阳角找补 3.油漆品种、刷漆遍数:乳胶漆刷三遍 |  | m2 | 72.54
分部小计
会议休息室
1 | 011604002003 | 墙面乳胶漆铲除 | 1.人工铲除墙面乳胶漆 |  | m2 | 53.94
2 | 010103002005 | 余方弃置 | 1.建筑垃圾外运，运距自行考虑 |  | m3 | 0.54
3 | 011406001003 | 抹灰面油漆 | 1.部位:内墙面 2.腻子种类:成品腻子批刮三遍，打磨平整，阴阳角找补 3.油漆品种、刷漆遍数:乳胶漆刷三遍 |  | m2 | 53.94
分部小计
带班领导室
1 | 011604002004 | 墙面乳胶漆铲除 | 1.墙面乳胶漆铲除 |  | m2 | 51.15
2 | 010103002006 | 余方弃置 | 1.建筑垃圾外运，运距自行考虑 |  | m3 | 0.51
3 | 011406001004 | 抹灰面油漆 | 1.部位:内墙面 2.腻子种类:成品腻子批刮三遍，打磨平整，阴阳角找补 3.油漆品种、刷漆遍数:乳胶漆刷三遍 |  | m2 | 51.15
分部小计
男女卫生间
1 | 010801001001 | 木质门 | 成品实木复合烤漆门 |  | m2 | 2
分部小计
女更衣室
本页小计
注：为计取规费等的使用，可在表中增设其中：“定额人工费”。
表—08
分部分项工程和单价措施项目清单与计价表
工程名称：装修工程 |  |  |  | 标段：开封市综合指挥中心装修工程 |  |  |  |  | 第 5 页 共 6 页
序号 | 项目编码 | 项目名称 | 项目特征描述 |  | 计量单位 | 工程量 | 金 额(元)
[7 empty] | 综合单价 | 合 价 |  | 其中
暂估价
1 | 011608001002 | 墙面乳胶漆铲除 | 1.人工铲除墙面乳胶漆 |  | m2 | 53.32
2 | 010103002008 | 余方弃置 | 1.建筑垃圾外运，运距自行考虑 |  | m3 | 0.53
3 | 011406001007 | 抹灰面油漆 | 1.部位:内墙面 2.腻子种类:成品腻子批刮三遍，打磨平整，阴阳角找补 3.油漆品种、刷漆遍数:乳胶漆刷三遍 |  | m2 | 53.32
4 | 011501003002 | 更衣柜 | 1.定制18mm实木多层柜子，包含五金配件暗锁 |  | m2 | 24
分部小计
男更衣室
1 | 011608001001 | 墙面乳胶漆铲除 | 1.人工铲除墙面乳胶漆 |  | m2 | 46.5
2 | 010103002007 | 余方弃置 | 1.建筑垃圾外运，运距自行考虑 |  | m3 | 0.47
3 | 011406001006 | 抹灰面油漆 | 1.部位:内墙面 2.腻子种类:成品腻子批刮三遍，打磨平整，阴阳角找补 3.油漆品种、刷漆遍数:乳胶漆刷三遍 |  | m2 | 46.5
4 | 011501003001 | 更衣柜 | 1.定制18mm实木多层柜子，包含五金配件暗锁 |  | m2 | 20
分部小计
过道
1 | 011406001008 | 抹灰面油漆 | 1.部位:内墙面 2.腻子种类:成品腻子批刮三遍，打磨平整，阴阳角找补 3.油漆品种、刷漆遍数:乳胶漆刷三遍 |  | m2 | 46.5
分部小计
楼梯间
本页小计
注：为计取规费等的使用，可在表中增设其中：“定额人工费”。
表—08
分部分项工程和单价措施项目清单与计价表
工程名称：装修工程 |  |  |  | 标段：开封市综合指挥中心装修工程 |  |  |  |  | 第 6 页 共 6 页
序号 | 项目编码 | 项目名称 | 项目特征描述 |  | 计量单位 | 工程量 | 金 额(元)
[7 empty] | 综合单价 | 合 价 |  | 其中
暂估价
1 | 011609001002 | 栏杆、栏板拆除 | 1.拆除方式：人工拆除楼梯扶手 |  | m | 12
2 | 011503002002 | 硬木扶手、栏杆、栏板 | 1.实木楼梯扶手 |  | m | 12
分部小计
屋顶
1 | 011607002001 | 防水层拆除 | 1.原有顶面防水拆除清理找平，垃圾 清理外运 |  | m2 | 800
2 | 010103002009 | 余方弃置 | 1.建筑垃圾外运，运距自行考虑 |  | m3 | 80
3 | 010902001001 | 屋面卷材防水 | 1.屋顶专用SBS防水，横竖各做一层 |  | m2 | 800
分部小计
措施项目
1 | 011701006001 | 满堂脚手架 |  |  | m2 | 700
本页小计
合 计
注：为计取规费等的使用，可在表中增设其中：“定额人工费”。
表—08
分部分项工程和单价措施项目清单与计价表
工程名称：空调工程 |  |  |  | 标段：开封市综合指挥中心装修工程 |  |  |  |  | 第 1 页 共 1 页
序号 | 项目编码 | 项目名称 | 项目特征描述 |  | 计量单位 | 工程量 | 金 额(元)
[7 empty] | 综合单价 | 合 价 |  | 其中
暂估价
中央空调新风系统
1 | 030108001002 | 离心式通风机 | 1.名称:大厅风管机 2.型号:KFR-120T2W/SDY-TR(E4) 3.含主机 |  | 台 | 6
分部小计
研判室风机盘管
1 | 030108001003 | 离心式通风机 | 1.名称:研判室风管机 2.型号:KFR-120T2W/SDY-TR(E4) |  | 台 | 3
2 | 03B001 | 遥控器 | 1.名称:遥控器 |  | 个 | 9
3 | 030108001001 | 离心式通风机 | 1.名称:新风机 2.型号:WLA-D500FT |  | 台 | 3
4 | 030108001004 | 离心式通风机 | 1.名称:风机拆除 |  | 台 | 9
分部小计
措施项目
1 | 031301017001 | 脚手架搭拆 |  |  | 项 | 1
本页小计
合 计
注：为计取规费等的使用，可在表中增设其中：“定额人工费”。
表—08
分部分项工程和单价措施项目清单与计价表
工程名称：电气工程 |  |  |  | 标段：开封市综合指挥中心装修工程 |  |  |  |  | 第 1 页 共 3 页
序号 | 项目编码 | 项目名称 | 项目特征描述 |  | 计量单位 | 工程量 | 金 额(元)
[7 empty] | 综合单价 | 合 价 |  | 其中
暂估价
指挥中心电气
1 | 030412001005 | 普通灯具 | 1.名称:筒灯 2.型号:10瓦NLED139ND射灯 3.石膏板内嵌 |  | 套 | 129
2 | 030412004001 | 装饰灯 | 1.名称:灯带 2.型号:暖光灯带 |  | m | 190
分部小计
研判室电气
1 | 030412001006 | 普通灯具 | 1.名称:筒灯 2.型号:10瓦NLED139ND射灯 3.石膏板内嵌 |  | 套 | 84
2 | 030412004002 | 装饰灯 | 1.名称:灯带 2.型号:暖光灯带 |  | m | 165
3 | 030412004003 | 装饰灯 | 1.名称:灯带 2.型号:蓝光灯带 |  | m | 35
分部小计
过道
1 | 030412001007 | 普通灯具 | 1.名称:筒灯 2.型号:10瓦NLED139ND射灯 3.石膏板内嵌 |  | 套 | 27
分部小计
楼梯间
1 | 030507006005 | 出入口控制设备 | 1.名称:人脸识别门禁 2.规格:DR |  | 台 | 1
2 | 030507006001 | 出入口控制设备 | 1.名称:磁力锁 2.规格:DRDS900 |  | 台 | 1
3 | 030507006003 | 出入口控制设备 | 1.名称:出门开关 2.规格:标准按钮 |  | 台 | 1
4 | 030507006002 | 出入口控制设备 | 1.名称:350KG磁力锁 2.规格:DRDS303 3.磁力锁支架Lz |  | 台 | 1
5 | 030507006004 | 出入口控制设备 | 1.名称:闭门器 |  | 台 | 10
6 | 030411001001 | 配管 | 1.名称:KBG钢管 2.材质:KBG16 |  | m | 10
7 | 030502005001 | 双绞线缆 | 1.名称:超五类非屏蔽网线 |  | m | 50
本页小计
注：为计取规费等的使用，可在表中增设其中：“定额人工费”。
表—08
分部分项工程和单价措施项目清单与计价表
工程名称：电气工程 |  |  |  | 标段：开封市综合指挥中心装修工程 |  |  |  |  | 第 2 页 共 3 页
序号 | 项目编码 | 项目名称 | 项目特征描述 |  | 计量单位 | 工程量 | 金 额(元)
[7 empty] | 综合单价 | 合 价 |  | 其中
暂估价
8 | 030502005002 | 双绞线缆 | 1.名称:双绞线 2.规格:RVS-2*1.5 |  | m | 20
9 | 030411004001 | 配线 | 1.名称:配线 2.配线形式:BV-1 |  | m | 20
分部小计
电路改造
1 | 030411004002 | 配线 | 1.名称:配线 2.型号:BV-4 |  | m | 12548.52
2 | 030411004003 | 配线 | 1.名称:配线 2.型号:BV-6 |  | m | 9863.85
3 | 030412001004 | 普通灯具 | 1.名称:筒灯 2.型号:10瓦NLED139ND射灯 3.石膏板内嵌 |  | 套 | 161
4 | 030404034001 | 照明开关 | 1.名称:单联单控暗开关 2.材质:220V 15A |  | 个 | 3
5 | 030404034002 | 照明开关 | 1.名称:单联双控暗开关 2.材质:220V 15A |  | 个 | 4
6 | 030404034003 | 照明开关 | 1.名称:四联开关 |  | 个 | 4
7 | 030404034004 | 照明开关 | 1.名称:双联开关 |  | 个 | 5
8 | 030404035001 | 插座 | 1.名称:五孔插座 2.规格：10A |  | 个 | 134
9 | 030502012001 | 信息插座 | 1.名称:信息插座 |  | 个 | 30
10 | 030502004001 | 电视、电话插座 | 1.名称:电话插座 |  | 个 | 30
11 | 030408001001 | 电力电缆 | 1.名称:主电缆 2.型号:YJV-5*25 |  | m | 120
分部小计
监控设备
1 | 030507008001 | 监控摄像设备 | 1.名称:网络摄像头 2.类别:DS-2CD2125F-KFZL |  | 台 | 20
2 | 030501012001 | 交换机 | 1.名称:240交换机 2.规格:DS-3E2528P |  | 台 | 1
本页小计
注：为计取规费等的使用，可在表中增设其中：“定额人工费”。
表—08
分部分项工程和单价措施项目清单与计价表
工程名称：电气工程 |  |  |  | 标段：开封市综合指挥中心装修工程 |  |  |  |  | 第 3 页 共 3 页
序号 | 项目编码 | 项目名称 | 项目特征描述 |  | 计量单位 | 工程量 | 金 额(元)
[7 empty] | 综合单价 | 合 价 |  | 其中
暂估价
3 | 030507013001 | 录像设备 | 1.名称:硬盘录像机 2.类别:DS-8632N-K8 |  | 台 | 1
4 | 03B001 | 硬盘 | 1.名称:数据硬盘 2.规格:WD40PURX |  | 块 | 8
5 | 030502001001 | 机柜、机架 | 1.名称:双联控制台 2.材质:DS-D5032FL-B |  | 台 | 1
6 | 030501013001 | 网络服务器 | 1.名称:平台管理软件 2.规格:LVMS-4200 |  | 台 | 1
7 | 030502005003 | 双绞线缆 | 1.名称:超五类非屏蔽网线 |  | m | 830
8 | 030411004004 | 配线 | 1.名称:配电 2.型号:RVV-3*2 |  | m | 200
9 | 030502001002 | 机柜、机架 | 1.名称:机柜 |  | 台 | 1
分部小计
措施项目
1 | 031301017001 | 脚手架搭拆 |  |  | 项 | 1
本页小计
合 计
注：为计取规费等的使用，可在表中增设其中：“定额人工费”。
表—08