## 封-1 招标工程量清单封面
|  | 开封市祥符区县府西街绿化改造工程 |  | 工程
招 标 工 程 量 清 单
招 标 人：
(单位盖章)
造价咨询人：
(单位盖章)
年 月 日
封-1

## 扉-1 工程量清单扉页
| 开封市祥符区县府西街绿化改造工程 |  |  |  | 工程
招 标 工 程 量 清 单
招 标 人： |  |  | 造价咨询人：
|  | （单位盖章） |  | (单位资质专用章)
法定代表人 或其授权人： |  |  | 法定代表人 或其授权人：
|  | (签字或盖章) |  | (签字或盖章)
编 制 人： |  |  | 复 核 人：
|  | (造价人员签字盖专用章) |  | (造价工程师签字盖专用章)
编 制 时 间： |  | 年 月 日 | 复 核 时 间： | 年 月 日
扉-1

## 表-08 分部分项工程和单价措施项目清单与计价表
分部分项工程和单价措施项目清单与计价表
工程名称：开封市祥符区县府西街绿化改造工程 |  |  |  | 标段： |  |  |  |  | 第 1 页 共 31 页
序号 | 项目编码 | 项目名称 | 项目特征描述 |  | 计量单位 | 工程量 | 金 额(元)
[7 empty] | 综合单价 | 合 价 |  | 其中
暂估价
土建工程
北半部（A区）
1 | 050201001001 | 园路 | 1.平整场地 2.素土夯实 3.200厚级配碎石垫层 4.180厚C20混凝土 5.30厚1:2.5水泥砂浆找平 6.600*600*50厚黄锈石荔枝面花岗岩 |  | m2 | 958
2 | 050201001002 | 园路 | 1.平整场地 2.素土夯实 3.200厚级配碎石垫层 4.180厚C20混凝土 5.30厚1:2.5水泥砂浆找平 6.600*300*50厚芝麻灰火烧面花岗岩 |  | m2 | 1230.09
3 | 050201001003 | 园路 | 1.平整场地 2.素土夯实 3.200厚级配碎石垫层 4.180厚C20混凝土 5.30厚1:2.5水泥砂浆找平 6.300*300*50厚芝麻黑火烧面花岗岩，收边（分割） |  | m2 | 432.33
4 | 050201003001 | 路牙铺设 | 1.平整场地 2.素土夯实 3.200厚级配碎石垫层 4.180厚C20混凝土 5.30厚1:2.5水泥砂浆找平 6.1000*200*250厚芝麻黑光面花岗岩，道牙 |  | m | 620
本页小计
注：为计取规费等的使用，可在表中增设其中：“定额人工费”。
表—08
分部分项工程和单价措施项目清单与计价表
工程名称：开封市祥符区县府西街绿化改造工程 |  |  |  | 标段： |  |  |  |  | 第 2 页 共 31 页
序号 | 项目编码 | 项目名称 | 项目特征描述 |  | 计量单位 | 工程量 | 金 额(元)
[7 empty] | 综合单价 | 合 价 |  | 其中
暂估价
5 | 050201001004 | 园路 | 1.平整场地 2.素土夯实 3.200厚级配碎石垫层 4.180厚C20混凝土 5.30厚1:2.5水泥砂浆找平 6.300*300*50厚黄锈石荔枝面花岗岩 7.其它详见图纸及相关规范规定 |  | m2 | 46.16
6 | 050201001005 | 园路 | 1.平整场地 2.素土夯实 3.200厚级配碎石垫层 4.180厚C20混凝土 5.30厚1:2.5水泥砂浆找平 6.300*300*50厚芝麻灰火烧面花岗岩 |  | m2 | 38.83
7 | 050201001006 | 园路 | 1.平整场地 2.素土夯实 3.200厚级配碎石垫层 4.180厚C20混凝土 5.30厚1:2.5水泥砂浆找平 6.100*100*50厚芝麻灰自然面花岗岩 |  | m2 | 158.18
8 | 050201001007 | 园路 | 1.平整场地 2.素土夯实 3.150厚级配碎石垫层 4.100厚C15混凝土 5.30厚1:2.5水泥砂浆找平 6.200*200*30厚芝麻灰火烧面花岗岩 |  | m2 | 112
9 | 050201001008 | 园路 | 1.平整场地 2.素土夯实 3.200厚级配碎石垫层 4.180厚C20混凝土 5.30厚1:2.5水泥砂浆找平 6.600*600*50厚芝麻灰荔枝面花岗岩 |  | m2 | 1587.61
本页小计
注：为计取规费等的使用，可在表中增设其中：“定额人工费”。
表—08
分部分项工程和单价措施项目清单与计价表
工程名称：开封市祥符区县府西街绿化改造工程 |  |  |  | 标段： |  |  |  |  | 第 3 页 共 31 页
序号 | 项目编码 | 项目名称 | 项目特征描述 |  | 计量单位 | 工程量 | 金 额(元)
[7 empty] | 综合单价 | 合 价 |  | 其中
暂估价
10 | 050201001009 | 园路 | 1.平整场地 2.素土夯实 3.200厚级配碎石垫层 4.180厚C15混凝土 5.30厚1:2.5水泥砂浆找平 6.200*100*50厚深灰色透水砖 7.其它详见图纸及相关规范规定 |  | m2 | 7.39
11 | 050201001010 | 园路 | 1.平整场地 2.素土夯实 3.200厚级配碎石垫层 4.180厚C20混凝土 5.30厚1:2.5水泥砂浆找平 6.200*100*50厚红色透水砖 7.其它详见图纸及相关规范规定 |  | m2 | 15.25
南半部（B区）
1 | 050201001011 | 园路 | 1.平整场地 2.素土夯实 3.200厚级配碎石垫层 4.180厚C20混凝土 5.30厚1:2.5水泥砂浆找平 6.600*600*50厚芝麻灰荔枝面花岗岩 |  | m2 | 1200
2 | 050201001012 | 园路 | 1.平整场地 2.素土夯实 3.200厚级配碎石垫层 4.180厚C20混凝土 5.30厚1:2.5水泥砂浆找平 6.600*300*50厚芝麻灰火烧面花岗岩 |  | m2 | 524.69
本页小计
注：为计取规费等的使用，可在表中增设其中：“定额人工费”。
表—08
分部分项工程和单价措施项目清单与计价表
工程名称：开封市祥符区县府西街绿化改造工程 |  |  |  | 标段： |  |  |  |  | 第 4 页 共 31 页
序号 | 项目编码 | 项目名称 | 项目特征描述 |  | 计量单位 | 工程量 | 金 额(元)
[7 empty] | 综合单价 | 合 价 |  | 其中
暂估价
3 | 050201001013 | 园路 | 1.平整场地 2.素土夯实 3.200厚级配碎石垫层 4.180厚C20混凝土 5.30厚1:2.5水泥砂浆找平 6.100*100*50厚芝麻灰自然面花岗岩 7.其它详见图纸及相关规范规定 |  | m2 | 36
4 | 050201001014 | 园路 | 1.平整场地 2.素土夯实 3.200厚级配碎石垫层 4.180厚C20混凝土 5.30厚1:2.5水泥砂浆找平 6.300*300*50厚芝麻黑火烧面花岗岩，收边（分割） 7.其它详见图纸及相关规范规定 |  | m2 | 125.99
5 | 050201003002 | 路牙铺设 | 1.平整场地 2.素土夯实 3.200厚级配碎石垫层 4.180厚C20混凝土，后浇C20混凝土护角 5.30厚1:2.5水泥砂浆找平 6.1000*200*250厚芝麻黑光面花岗岩，道牙 7.其它详见图纸及相关规范规定 |  | m | 503
6 | 050201001015 | 园路 | 1.平整场地 2.素土夯实 3.200厚级配碎石垫层 4.180厚C20混凝土 5.30厚1:2.5水泥砂浆找平 6.250*190*50厚灰色“井”字形植草砖 7.其它详见图纸及相关规定 |  | m2 | 215.54
本页小计
注：为计取规费等的使用，可在表中增设其中：“定额人工费”。
表—08
分部分项工程和单价措施项目清单与计价表
工程名称：开封市祥符区县府西街绿化改造工程 |  |  |  | 标段： |  |  |  |  | 第 5 页 共 31 页
序号 | 项目编码 | 项目名称 | 项目特征描述 |  | 计量单位 | 工程量 | 金 额(元)
[7 empty] | 综合单价 | 合 价 |  | 其中
暂估价
7 | 050201001016 | 园路 | 1.平整场地 2.素土夯实 3.200厚级配碎石垫层 4.180厚C20混凝土 5.30厚1:2.5水泥砂浆找平 6.200*100*50厚深灰色透水砖，收边/分割 7.其它详见图纸及相关规范规定 |  | m2 | 57.6
8 | 050201001017 | 园路 | 1.平整场地 2.素土夯实 3.200厚级配碎石垫层 4.180厚C20混凝土 5.30厚1:2.5水泥砂浆找平 6.红色塑胶地面 7.其它详见图纸及相关规范规定 |  | m2 | 362.37
标准停车位
1 | 050201001018 | 标准停车位 | 1.平整场地 2.素土夯实，压实系数 3.300厚级配碎石垫层 4.50厚中砂垫层 5.20厚1:2.5水泥砂浆 6.250*190*50厚灰色“井”字形植草砖（内填种植土与草籽混合物） |  | m2 | 648
组合花池一 做法详见YS-1.03
本页小计
注：为计取规费等的使用，可在表中增设其中：“定额人工费”。
表—08
分部分项工程和单价措施项目清单与计价表
工程名称：开封市祥符区县府西街绿化改造工程 |  |  |  | 标段： |  |  |  |  | 第 6 页 共 31 页
序号 | 项目编码 | 项目名称 | 项目特征描述 |  | 计量单位 | 工程量 | 金 额(元)
[7 empty] | 综合单价 | 合 价 |  | 其中
暂估价
1 | 050307016001 | 标高0.6m花池 侧贴面高0.25m | 侧贴面高0.25m 1.挖沟槽土方 2.素土夯实 3.150厚级配碎石垫层 4.100厚C15混凝土 5.M7.5水泥砂浆MU10砌体砖 6.回填沟槽土 7.20厚1;2.5水泥砂浆 8.300*300*50厚芝麻黑荔枝面花岗岩压顶，R10倒外角 9.300*250*20厚芝麻灰火烧面花岗岩（贴面) |  | m | 12
2 | 050307016002 | 标高0.6m花池 侧贴面高0.55m | 侧贴面高0.55m 1.挖沟槽土方 2.素土夯实 3.150厚级配碎石垫层 4.100厚C15混凝土 5.M7.5水泥砂浆MU10砌体砖 6.回填沟槽土 7.20厚1;2.5水泥砂浆 8.300*300*50厚芝麻黑荔枝面花岗岩压顶，R10倒外角 9.300*250*20厚芝麻灰火烧面花岗岩（贴面）;300*50*20厚芝麻灰火烧面花岗岩（贴面） |  | m | 34.17
本页小计
注：为计取规费等的使用，可在表中增设其中：“定额人工费”。
表—08
分部分项工程和单价措施项目清单与计价表
工程名称：开封市祥符区县府西街绿化改造工程 |  |  |  | 标段： |  |  |  |  | 第 7 页 共 31 页
序号 | 项目编码 | 项目名称 | 项目特征描述 |  | 计量单位 | 工程量 | 金 额(元)
[7 empty] | 综合单价 | 合 价 |  | 其中
暂估价
3 | 050307016003 | 标高0.6m花池 侧贴面高0.4m | 侧贴面高0.4m 1.挖沟槽土方 2.素土夯实 3.150厚级配碎石垫层 4.100厚C15混凝土 5.M7.5水泥砂浆MU10砌体砖 6.回填沟槽土 7.20厚1;2.5水泥砂浆 8.300*300*50厚芝麻黑荔枝面花岗岩压顶，R10倒外角 9.20厚芝麻灰火烧面花岗岩 |  | m | 44.27
4 | 050307016004 | 标高0.6m花池 弧形侧贴面高0.4m | 侧贴面高0.4m 1.挖沟槽土方 2.素土夯实 3.150厚级配碎石垫层 4.100厚C15混凝土 5.M7.5水泥砂浆MU10砌体砖 6.回填沟槽土 7.20厚1;2.5水泥砂浆 8.300*300*50厚芝麻黑荔枝面花岗岩压顶，R10倒外角 9.20厚芝麻灰火烧面花岗岩 |  | m | 8.53
5 | 050307016005 | 标高0.3m花池 侧贴面高0.25m | 侧贴面高0.25m 1.挖沟槽土方 2.素土夯实 3.150厚级配碎石垫层 4.100厚C15混凝土 5.M7.5水泥砂浆MU10砌体砖 6.回填沟槽土 7.20厚1;2.5水泥砂浆 8.300*300*50厚芝麻黑荔枝面花岗岩压顶，R10倒外角 9.300*250*20厚芝麻灰火烧面花岗岩（贴面) |  | m | 70.64
本页小计
注：为计取规费等的使用，可在表中增设其中：“定额人工费”。
表—08
分部分项工程和单价措施项目清单与计价表
工程名称：开封市祥符区县府西街绿化改造工程 |  |  |  | 标段： |  |  |  |  | 第 8 页 共 31 页
序号 | 项目编码 | 项目名称 | 项目特征描述 |  | 计量单位 | 工程量 | 金 额(元)
[7 empty] | 综合单价 | 合 价 |  | 其中
暂估价
6 | 050307016006 | 标高0.6m花池 弧形侧贴面高0.25m | 侧贴面高0.25m 1.挖沟槽土方 2.素土夯实 3.150厚级配碎石垫层 4.100厚C15混凝土 5.M7.5水泥砂浆MU10砌体砖 6.回填沟槽土 7.20厚1;2.5水泥砂浆 8.300*300*50厚芝麻黑荔枝面花岗岩压顶，R10倒外角 9.300*250*20厚芝麻灰火烧面花岗岩（贴面) |  | m | 14.63
7 | 050101009001 | 组合花池种植土回填 | 1.组合花池回填种植土 |  | m3 | 103.5
8 | 050101009002 | 0.3m高平台铺装回填 | 1.0.3m高平台铺装夯实土 |  | m3 | 14.58
9 | 050201001019 | 0.3m高平台铺装 | 1.平整场地 2.素土夯实 3.200厚级配碎石垫层 4.180厚C20混凝土 5.30厚1:2.5水泥砂浆找平 6.600*600*50厚黄锈石荔枝面花岗岩做法详见YS-1.03/4 |  | m2 | 48.6
10 | 050201001020 | 0.3m高平台铺装 | 1.平整场地 2.素土夯实 3.200厚级配碎石垫层 4.180厚C20混凝土 5.30厚1:2.5水泥砂浆找平 6.300*300*50厚黄锈石荔枝面花岗岩做法详见YS-1.03/4 |  | m2 | 3.42
组合花池二 做法详见YS-1.04
本页小计
注：为计取规费等的使用，可在表中增设其中：“定额人工费”。
表—08
分部分项工程和单价措施项目清单与计价表
工程名称：开封市祥符区县府西街绿化改造工程 |  |  |  | 标段： |  |  |  |  | 第 9 页 共 31 页
序号 | 项目编码 | 项目名称 | 项目特征描述 |  | 计量单位 | 工程量 | 金 额(元)
[7 empty] | 综合单价 | 合 价 |  | 其中
暂估价
1 | 050307016007 | 花钵基础 | 花钵基础0.9m*0.9m*1.35m高 1.挖地坑土方 2.素土夯实 3.100厚C15混凝土 4.M7.5水泥砂浆MU10砖砌体 5.回填地坑土方 6.DN30PVC排水管预埋 7.360*360*150厚C20混凝土预制块 8.20厚1;2.5水泥砂浆 9.900*250*180厚黄锈石亚光面异型加、400*400*30厚黄锈石烧面花岗岩压顶 10、600*400*20厚黄锈石亚光面异型加工（贴面） |  | 个 | 6
2 | 050307014001 | 花钵 | 1.直径900*420中国黑亚光面花钵，由甲方成品购买 |  | 个 | 6
3 | 050307016008 | 标高300m花池挡墙 | 侧面贴高0.25m 1.挖地坑土方 2.素土夯实 3.150厚级配碎石垫层 4.100厚C15混凝土 5.M7.5水泥砂浆MU10砖砌体 6.回填沟槽土 7.20厚1:2.5水泥砂浆 8.300*300*50厚芝麻黑荔枝面花岗岩压顶，R10倒外角 9.300*250*20厚芝麻灰火烧面花岗岩（贴面） |  | m | 17.52
本页小计
注：为计取规费等的使用，可在表中增设其中：“定额人工费”。
表—08
分部分项工程和单价措施项目清单与计价表
工程名称：开封市祥符区县府西街绿化改造工程 |  |  |  | 标段： |  |  |  |  | 第 10 页 共 31 页
序号 | 项目编码 | 项目名称 | 项目特征描述 |  | 计量单位 | 工程量 | 金 额(元)
[7 empty] | 综合单价 | 合 价 |  | 其中
暂估价
4 | 050307016009 | 标高0.3m花池挡墙 弧形 | 侧面贴高0.25m 1.挖地坑土方 2.素土夯实 3.150厚级配碎石垫层 4.100厚C15混凝土 5.M7.5水泥砂浆MU10砖砌体 6.回填沟槽土 7.20厚1:2.5水泥砂浆 8.300*300*50厚芝麻黑荔枝面花岗岩压顶，R10倒外角 9.300*250*20厚芝麻灰火烧面花岗岩（贴面） |  | m | 8.9
5 | 050101009003 | 标高0.3m国旗台铺装回填 | 标高0.3m国旗台铺装回填土 |  | m3 | 1.01
6 | 050201001021 | 标高0.3m国旗台铺装 | 1.平整场地 2.素土夯实 3.150厚级配碎石垫层 4.100厚C15混凝土 5.20厚1:2.5水泥砂浆找平 6.300*300*30厚芝麻灰烧面花岗岩、300*300*50厚中国黑荔枝面花岗岩（收边） |  | m2 | 2.88
7 | 050307016010 | 标高0.3m国旗台处挡墙 | 侧面贴高0.25m 1.挖沟槽土方 2.素土夯实 3.150厚级配碎石垫层 4.100厚C15混凝土 5.M7.5水泥砂浆MU10砖砌体 6.回填沟槽土 7.20厚1:2.5水泥砂浆 8.300*300*50厚芝麻黑荔枝面花岗岩压顶，R10倒外角 9.300*250*20厚中国黑火烧面花岗岩（贴面） |  | m | 2.4
本页小计
注：为计取规费等的使用，可在表中增设其中：“定额人工费”。
表—08
分部分项工程和单价措施项目清单与计价表
工程名称：开封市祥符区县府西街绿化改造工程 |  |  |  | 标段： |  |  |  |  | 第 11 页 共 31 页
序号 | 项目编码 | 项目名称 | 项目特征描述 |  | 计量单位 | 工程量 | 金 额(元)
[7 empty] | 综合单价 | 合 价 |  | 其中
暂估价
8 | 050307019001 | 旗杆 | 1、高8m不锈钢旗杆（含基础） 旗杆基础详见图集02J003-44/1:；绕绳钩详见图集02J003-43/2 |  | 套 | 1
单臂花架
1 | 050304004001 | 单臂花架 | 1.单臂花架 2.土方开挖、回填、夯实 3.廊架顶面60*160*6厚矩形钢，横梁，外刷仿木漆 50*40*1.5厚矩形钢，格栅，外刷仿木漆等 4.钢筋混凝土基础基础、柱，花岗岩柱贴面装饰 5.长13.67m 宽2.68m 高2.77m做法详见YS-4.01~4.04 |  | m2 | 73.27
鼓景墙（18个）LT-01~02
1 | 050307010001 | 景墙 | 鼓景墙 1.挖基坑土方 2.素土夯实 3.100厚C15混凝土垫层 4.C25钢筋混凝土基础 5.回填基坑土方 6.150*100*100*10厚方钢管，100*100*10厚三角形加劲班 7.100*40*2厚、40*40*2厚、40*30*2厚矩形钢管，外喷黑色氟碳漆 8.2厚钢板造型，外喷红色氟碳漆 9.100*30厚菠萝格防腐木 10.铁艺图案（专业公司负责并安装） |  | 个 | 18
本页小计
注：为计取规费等的使用，可在表中增设其中：“定额人工费”。
表—08
分部分项工程和单价措施项目清单与计价表
工程名称：开封市祥符区县府西街绿化改造工程 |  |  |  | 标段： |  |  |  |  | 第 12 页 共 31 页
序号 | 项目编码 | 项目名称 | 项目特征描述 |  | 计量单位 | 工程量 | 金 额(元)
[7 empty] | 综合单价 | 合 价 |  | 其中
暂估价
坐凳 做法详见 LT-04
1 | 050305008001 | 塑树根桌凳 | 钢结构加防腐木坐凳面 长2.41m 宽0.52m |  | 个 | 19
种植池一
1 | 050307016011 | 种植池一 | 种植池一（4个） 1.挖沟槽土方 2.素土夯实 3.200厚级配碎石垫层 4.120厚C30混凝土 5.回填沟槽土 6.20厚1:2.5水泥砂浆找平 7.1000*250*200宽芝麻灰光面花岗岩路缘石，R20倒外角 8.后浇C20混凝土护角 9.详见YS-1.02/1 |  | m | 174.8
种植池二（1.4m*1.4m）
1 | 050307016012 | 种植池二（1.4m*1.4） | 种植池二（1.4m*1.4m、4.8m/个） 1.挖沟槽土方 2.素土夯实 3.200厚级配碎石垫层 4.180厚C20混凝土 5.20厚1;2.5水泥砂浆找平 6.700*250*100厚芝麻灰烧面花岗岩树池围牙，50*30内切角 7.1000*1000*30成品玻璃钢树池篦子 8.后浇C20混凝土护角 9.详见YS-1.02/2 |  | m | 14.4
圆形树池
本页小计
注：为计取规费等的使用，可在表中增设其中：“定额人工费”。
表—08
分部分项工程和单价措施项目清单与计价表
工程名称：开封市祥符区县府西街绿化改造工程 |  |  |  | 标段： |  |  |  |  | 第 13 页 共 31 页
序号 | 项目编码 | 项目名称 | 项目特征描述 |  | 计量单位 | 工程量 | 金 额(元)
[7 empty] | 综合单价 | 合 价 |  | 其中
暂估价
1 | 050307016013 | 圆形树池 | 圆形树池（5.97m/个） 1.挖沟槽土方 2.素土夯实 3.150厚级配碎石垫层 4.100厚C15混凝土 5.M7.5水泥砂浆MU10砖砌体 6.回填沟槽土 7.20厚1:2.5水泥砂浆 8.300*300*50厚芝麻黑荔枝面花岗岩压顶，R20倒外角弧形切割 9.400*300*20厚芝麻白火烧面花岗岩（贴面） 10.详见YS-1.01 |  | m | 41.79
水景 YS-2.01~2.03
1 | 040701001001 | 场地平整 | 1.平整场地 |  | m2 | 42.93
2 | 040101003001 | 挖基坑土方 | 1.挖基坑土方 |  | m3 | 44.09
3 | 040103001001 | 回填方 | 1.基坑回填夯实 |  | m3 | 17.07
4 | 050307020001 | 外圈池底 | 1.素土夯实 2.150厚级配砂石垫层 3.100厚C15混凝土 4.150厚C25钢筋混凝土池底 5.4厚SBS防水卷材 6.20厚1:2.5水泥砂浆（两层） 7.300*300*20厚芝麻黑光面花岗岩（池底） |  | m2 | 15.81
本页小计
注：为计取规费等的使用，可在表中增设其中：“定额人工费”。
表—08
分部分项工程和单价措施项目清单与计价表
工程名称：开封市祥符区县府西街绿化改造工程 |  |  |  | 标段： |  |  |  |  | 第 14 页 共 31 页
序号 | 项目编码 | 项目名称 | 项目特征描述 |  | 计量单位 | 工程量 | 金 额(元)
[7 empty] | 综合单价 | 合 价 |  | 其中
暂估价
5 | 050307020002 | 外圈池壁 | 1.素土夯实 2.150厚级配砂石垫层 3.100厚C15混凝土 4.120厚M7.5水泥砂浆砌筑MU10砖墙 5..150厚C25钢筋混凝土池壁 6.4厚SBS防水卷材 7.20厚1:2.5水泥砂浆（两层） 8.450*300*20厚芝麻黑光面花岗岩，池壁内侧，300*300*100厚芝麻灰光面花岗岩压顶 |  | m | 25.6
6 | 050307020003 | 中圈池壁 | 1.素土夯实 2.150厚级配砂石垫层 3.100厚C15混凝土 4.120厚M7.5水泥砂浆砌筑MU10砖墙 5.150厚C25钢筋混凝土池壁 6.4厚SBS防水卷材 7.20厚1:2.5水泥砂浆（两层） 8.350*300*20厚芝麻黑光面花岗岩，池壁内侧 |  | m | 22.4
7 | 050301008001 | 跌水台阶 | 1.200厚C25钢筋混凝土池底 2.4厚SBS防水卷材 3.20厚1:2.5水泥砂浆（两层） 4.600*200*100厚中国黑光面花岗岩 台阶 |  | m2 | 19.2
本页小计
注：为计取规费等的使用，可在表中增设其中：“定额人工费”。
表—08
分部分项工程和单价措施项目清单与计价表
工程名称：开封市祥符区县府西街绿化改造工程 |  |  |  | 标段： |  |  |  |  | 第 15 页 共 31 页
序号 | 项目编码 | 项目名称 | 项目特征描述 |  | 计量单位 | 工程量 | 金 额(元)
[7 empty] | 综合单价 | 合 价 |  | 其中
暂估价
8 | 050307020004 | 内圈池壁 | 1.素土夯实 2.150厚级配砂石垫层 3.100厚C15混凝土 4.120厚M7.5水泥砂浆砌筑MU10砖墙 5.C25钢筋混凝土池壁 6.4厚SBS防水卷材 7.20厚1:2.5水泥砂浆（两层） 8.540*300*20厚中国黑光面花岗岩贴面，池壁内侧，850*200*100厚中国黑光面花岗岩，压顶 |  | m | 12.8
9 | 050307020005 | 内圈池底 | 1.素土夯实 2.150厚级配砂石垫层 3.100厚C15混凝土 4.150厚C25钢筋混凝土池底 5.4厚SBS防水卷材 6.20厚1:2.5水泥砂浆（两层） 7.300*300*20厚芝麻黑光面花岗岩（池底） |  | m2 | 3.2
10 | 050307020006 | 汀步（水景）300*600mm | 1.240厚M7.5水泥砂浆砌筑MU10砖墙 2.150厚C25钢筋混凝土池壁 3.4厚SBS防水卷材 4.20厚1：2.5水泥砂浆 5.350*300*20厚芝麻黑光面花岗岩，池壁 6.300*600*50厚芝麻灰荔枝面花岗岩，压顶 |  | 个 | 12
11 | 050307001001 | 成品灯柱 | 1.成品灯柱 |  | 个 | 6
12 | 050307020007 | 喷头、水下射灯、管道等喷泉设备 | 1.喷头、水下射灯、管道等喷泉设备 |  | 项 | 1
景墙
本页小计
注：为计取规费等的使用，可在表中增设其中：“定额人工费”。
表—08
分部分项工程和单价措施项目清单与计价表
工程名称：开封市祥符区县府西街绿化改造工程 |  |  |  | 标段： |  |  |  |  | 第 16 页 共 31 页
序号 | 项目编码 | 项目名称 | 项目特征描述 |  | 计量单位 | 工程量 | 金 额(元)
[7 empty] | 综合单价 | 合 价 |  | 其中
暂估价
1 | 050304004002 | 景墙 | 1.景墙 2.土方开挖、回填、夯实 3.100厚C20钢筋混凝土垫层，C25钢筋混凝土基础、条形基础、C25钢筋混凝土柱、梁、MU10砖砌体 4.C25钢筋混凝土240*200柱、C25钢筋混凝土梁240*200、100*50*2.5方钢管（古铜色漆饰面） 5.仿古砖、黑色板深灰色氟碳漆、圆形金属镂空窗 3厚钢板(古铜色漆饰面)、景墙两侧单臂廊架 6.长6.8m 宽1.5m 高3.25m 做法详见YS-5.01~5.03 |  | m2 | 10.2
2 | 050307019002 | 防腐木坐凳 | 1.防腐木座凳 2.10厚钢板（M8膨胀螺栓固定） 3.截面95*30碳化防腐木侧板，缝宽5 4.截面95*30碳化防腐木侧板 5.截面95*50碳化防腐木，缝宽5 6.30厚碳化防腐木侧板 7.长1.6m 宽0.5m 高0.4m |  | m | 3.2
景观亭
本页小计
注：为计取规费等的使用，可在表中增设其中：“定额人工费”。
表—08
分部分项工程和单价措施项目清单与计价表
工程名称：开封市祥符区县府西街绿化改造工程 |  |  |  | 标段： |  |  |  |  | 第 17 页 共 31 页
序号 | 项目编码 | 项目名称 | 项目特征描述 |  | 计量单位 | 工程量 | 金 额(元)
[7 empty] | 综合单价 | 合 价 |  | 其中
暂估价
1 | 050304004003 | 景观亭 | 1.单臂花架 2.土方开挖、回填、夯实 3.C15混凝土垫层、C25钢筋混凝土柱基础 4.300*300防腐木立柱 5.120*150木梁、120*150木斜梁、60*80木檩、25*100封檐板 6.150*30厚木板横铺防锈漆两遍、外清漆、铺油毡2层、15*120鱼鳞板、直径200圆木宝顶 钢板螺栓 7.长2.9m 宽2.9m 高3.63m 8.详见YS-3.01~3.04 |  | m2 | 20.25
2 | 050201001022 | 亭下铺装 | 1.平整场地 2.素土夯实 3.150厚级配碎石垫层 4.100厚C15混凝土 5.30厚1:2.5水泥砂浆找平 6.300*250*20厚中国黑烧面花岗岩 |  | m2 | 3.65
3 | 050201001023 | 亭下铺装 | 1.平整场地 2.素土夯实 3.150厚级配碎石垫层 4.100厚C15混凝土 5.30厚1:2.5水泥砂浆找平 6.300*300*20厚中国黑烧面花岗岩 |  | m2 | 10.56
本页小计
注：为计取规费等的使用，可在表中增设其中：“定额人工费”。
表—08
分部分项工程和单价措施项目清单与计价表
工程名称：开封市祥符区县府西街绿化改造工程 |  |  |  | 标段： |  |  |  |  | 第 18 页 共 31 页
序号 | 项目编码 | 项目名称 | 项目特征描述 |  | 计量单位 | 工程量 | 金 额(元)
[7 empty] | 综合单价 | 合 价 |  | 其中
暂估价
4 | 050307019003 | 防腐木坐凳 | 1.防腐木座凳 2.L*60*60防腐木条 3.150*4厚方钢立柱、外喷黑色氟碳漆 4.250*250*10厚钢板底座，外喷黑色氟碳漆 5.长2.4m 宽0.55m 高0.45m 6.详见YS-3.03 |  | m | 4.8
条石坐凳 详见YS-1.02/1
1 | 050307016014 | 1000*500*400芝麻灰花岗岩自然面斧凿拉丝条石 | 1000*500*400芝麻灰花岗岩自然面斧凿拉丝条石(长3.4m个) 1.平整场地 2.素土夯实 3.150厚级配碎石垫层 4.100厚C15混凝土 5.30厚1:2.5水泥砂浆找平 6.1000*500*400芝麻灰花岗岩自然面斧凿拉丝条石 |  | m | 91.8
景墙廊架
1 | 050304004004 | 景墙廊架 | 1.文化景墙二（景墙廊架） 2.土方开挖、回填、夯实 3.C25钢筋混凝土基础 条形基础、C25钢筋混凝土柱、梁、MU10砖砌体 4.200*200*4厚方钢管柱 木色漆饰面、150*100*3方钢管梁木色漆饰面、100*50*2厚方钢管檩条（木色漆饰面）满焊 5.长13.99m 宽3.45m 高3m 6.做法详见YS-6.01~6.03 |  | m2 | 48.27
本页小计
注：为计取规费等的使用，可在表中增设其中：“定额人工费”。
表—08
分部分项工程和单价措施项目清单与计价表
工程名称：开封市祥符区县府西街绿化改造工程 |  |  |  | 标段： |  |  |  |  | 第 19 页 共 31 页
序号 | 项目编码 | 项目名称 | 项目特征描述 |  | 计量单位 | 工程量 | 金 额(元)
[7 empty] | 综合单价 | 合 价 |  | 其中
暂估价
漏窗雕塑小品（11个）LT-03
1 | 050307019004 | 漏窗雕塑小品（11个）LT-03 | 漏窗雕塑小品 1.挖基坑土方 2.素土夯实 3.100厚C15混凝土垫层 4.C25钢筋混凝土基础 5.回填基坑土方 6.漏窗雕塑小品 铁艺菊花图案（专业公司负责） 7.具体做法详见LT-03 8.其它详见图纸及相关规范规定 |  | 个 | 11
景石
1 | 050301005001 | 点风景石 | 1.自然卧石2700*1000*1200mm |  | 块 | 3
2 | 050301005002 | 点风景石 | 1.自然景石一1200*800*1000mm |  | 块 | 5
3 | 050301005003 | 点风景石 | 1.自然景石二（一大一小）块 大块1000*800*600mm 小块800*400*500mm |  | 块 | 10
分部小计
绿化工程
1 | 050101010001 | 整理绿化用地 | 1.整理绿化用地 2.其他:详见图纸及相关设计规范要求 |  | m2 | 3379
2 | 050102001001 | 栽植乔木 | 1.种类:鸡爪槭 2.规格:地径7-8cm 冠幅120-150cm 高度220-250cm 全冠，姿态优美 3.养护期:1年 4.树木支撑三脚桩 5.树干缠草绳 6.其他:详见图纸及相关设计规范要求 |  | 株 | 19
本页小计
注：为计取规费等的使用，可在表中增设其中：“定额人工费”。
表—08
分部分项工程和单价措施项目清单与计价表
工程名称：开封市祥符区县府西街绿化改造工程 |  |  |  | 标段： |  |  |  |  | 第 20 页 共 31 页
序号 | 项目编码 | 项目名称 | 项目特征描述 |  | 计量单位 | 工程量 | 金 额(元)
[7 empty] | 综合单价 | 合 价 |  | 其中
暂估价
3 | 050102001002 | 栽植乔木 | 1.种类:黑松 2.规格:地径9-10cm 冠幅160-180cm 高度180-200cm 全冠，姿态优美 3.养护期:1年 4.树木支撑三脚桩 5.树干缠草绳 6.其他:详见图纸及相关设计规范要求 |  | 株 | 11
4 | 050102001003 | 栽植乔木 | 1.种类:广玉兰 2.规格:胸径10-12cm 冠幅220-250cm 高度300-350cm 净干高220-250cm 全冠，姿态优美 3.养护期:1年 4.树木支撑三脚桩 5.树干缠草绳 6.其他:详见图纸及相关设计规范要求 |  | 株 | 47
5 | 050102001004 | 栽植乔木 | 1.种类:朴树 2.规格:胸径10-12cm 冠幅250-300cm 高度300-350cm 净干高220-250cm 全冠，姿态优美 3.养护期:1年 4.树木支撑三脚桩 5.树干缠草绳 6.其他:详见图纸及相关设计规范要求 |  | 株 | 7
6 | 050102001005 | 栽植乔木 | 1.种类:紫薇 2.规格:地径5-6cm 冠幅140-160cm 高度150-180cm 全冠，姿态优美 3.养护期:1年 4.树木支撑三脚桩 5.其他:详见图纸及相关设计规范要求 |  | 株 | 17
本页小计
注：为计取规费等的使用，可在表中增设其中：“定额人工费”。
表—08
分部分项工程和单价措施项目清单与计价表
工程名称：开封市祥符区县府西街绿化改造工程 |  |  |  | 标段： |  |  |  |  | 第 21 页 共 31 页
序号 | 项目编码 | 项目名称 | 项目特征描述 |  | 计量单位 | 工程量 | 金 额(元)
[7 empty] | 综合单价 | 合 价 |  | 其中
暂估价
7 | 050102002001 | 栽植灌木 | 1.种类:紫丁香 2.规格:冠幅140-160cm 高度150-180cm 丛生，5-7主分支 3.养护期:1年 4.其他:详见图纸及相关设计规范要求 |  | 株 | 30
8 | 050102001006 | 栽植乔木 | 1.种类:垂丝海棠 2.规格:胸径8-10cm 冠幅200-250cm 高度300-350cm 全冠，姿态优美 3.养护期:1年 4.树木支撑三脚桩 5.树干缠草绳 6.其他:详见图纸及相关设计规范要求 |  | 株 | 19
9 | 050102002002 | 栽植灌木 | 1.种类:红叶石楠球 2.规格:冠幅120-140cm 高度120-140cm 全冠，姿态优美 3.养护期:1年 4.其他:详见图纸及相关设计规范要求 |  | 株 | 180
10 | 050102002003 | 栽植灌木 | 1.种类:海桐球 2.规格:冠幅120-140cm 高度120-140cm 全冠，姿态优美 3.养护期:1年 4.其他:详见图纸及相关设计规范要求 |  | 株 | 170
本页小计
注：为计取规费等的使用，可在表中增设其中：“定额人工费”。
表—08
分部分项工程和单价措施项目清单与计价表
工程名称：开封市祥符区县府西街绿化改造工程 |  |  |  | 标段： |  |  |  |  | 第 22 页 共 31 页
序号 | 项目编码 | 项目名称 | 项目特征描述 |  | 计量单位 | 工程量 | 金 额(元)
[7 empty] | 综合单价 | 合 价 |  | 其中
暂估价
11 | 050102001007 | 栽植乔木 | 1.种类:桂花 2.规格:地径8cm 冠幅180-200cm 高度200-250cm 全冠，姿态优美 3.养护期:1年 4.树木支撑三脚桩 5.树干缠草绳 6.其他:详见图纸及相关设计规范要求 |  | 株 | 30
12 | 050102001008 | 栽植乔木 | 1.种类:铁树 2.规格:地径20-25cm 冠幅120-150cm 高度100-120cm 全冠，姿态优美 3.养护期:1年 4.树木支撑四脚桩 5.树干缠草绳 6.其他:详见图纸及相关设计规范要求 |  | 株 | 7
13 | 050102001009 | 栽植乔木 | 1.种类:烈焰榆 2.规格:地径7-8cm 冠幅130-150cm 高度300-350cm 全冠，姿态优美 3.养护期:1年 4.树木支撑三脚桩 5.树干缠草绳 6.其他:详见图纸及相关设计规范要求 |  | 株 | 21
14 | 050102001010 | 栽植乔木 | 1.种类:白蜡 2.规格:胸径10-12cm 冠幅300-350cm 高度450-500cm 净干高250-280cm 全冠，姿态优美 3.养护期:1年 4.树木支撑三脚桩 5.树干缠草绳 6.其他:详见图纸及相关设计规范要求 |  | 株 | 9
本页小计
注：为计取规费等的使用，可在表中增设其中：“定额人工费”。
表—08
分部分项工程和单价措施项目清单与计价表
工程名称：开封市祥符区县府西街绿化改造工程 |  |  |  | 标段： |  |  |  |  | 第 23 页 共 31 页
序号 | 项目编码 | 项目名称 | 项目特征描述 |  | 计量单位 | 工程量 | 金 额(元)
[7 empty] | 综合单价 | 合 价 |  | 其中
暂估价
15 | 050102001011 | 栽植乔木 | 1.种类:高杆石楠 2.规格:地径8cm 冠幅180-250cm 高度250-300cm 净干高90-120cm 全冠，姿态优美 3.养护期:1年 4.树木支撑三脚桩 5.树干缠草绳 6.其他:详见图纸及相关设计规范要求 |  | 株 | 57
16 | 050102001012 | 栽植乔木 | 1.种类:紫叶李 2.规格:地径15-18cm 冠幅250-300cm 高度300-350cm 全冠，姿态优美 3.养护期:1年 4.树木支撑三脚桩 5.树干缠草绳 6.其他:详见图纸及相关设计规范要求 |  | 株 | 30
17 | 050102002004 | 栽植灌木 | 1.种类:小叶女贞小规格 2.规格:冠幅100-120cm 高度140-180cm 不少于5云片 3.养护期:1年 4.其他:详见图纸及相关设计规范要求 |  | 株 | 23
18 | 050102001013 | 栽植乔木 | 1.种类:榉树 2.规格:胸径12-15cm 冠幅250-300cm 高度450-500cm 净干高220-250 全冠，姿态优美 3.养护期:1年 4.树木支撑三脚桩 5.树干缠草绳 6.其他:详见图纸及相关设计规范要求 |  | 株 | 71
本页小计
注：为计取规费等的使用，可在表中增设其中：“定额人工费”。
表—08
分部分项工程和单价措施项目清单与计价表
工程名称：开封市祥符区县府西街绿化改造工程 |  |  |  | 标段： |  |  |  |  | 第 24 页 共 31 页
序号 | 项目编码 | 项目名称 | 项目特征描述 |  | 计量单位 | 工程量 | 金 额(元)
[7 empty] | 综合单价 | 合 价 |  | 其中
暂估价
19 | 050102002005 | 栽植灌木 | 1.种类:小叶女贞造型树B 2.规格:冠幅100-120cm 高度140-180cm 不少于7云片 3.养护期:1年 4.其他:详见图纸及相关设计规范要求 |  | 株 | 6
20 | 050102001014 | 栽植乔木 | 1.种类:黄山栾 2.规格:胸径10-12cm 冠幅300-350cm 高度450-500cm 全冠，姿态优美 3.养护期:1年 4.树木支撑三脚桩 5.树干缠草绳 6.其他:详见图纸及相关设计规范要求 |  | 株 | 10
21 | 050102008001 | 栽植花卉 | 1.草皮种类:麦冬 2.规格:冠幅15-20cm 高度20-25cm 36株/㎡ 3.养护期:1年 4.其他:详见图纸及相关设计规范要求 |  | m2 | 184
22 | 050102007001 | 栽植色带 | 1.草皮种类:南天竹 2.规格:冠幅15-20cm 高度45-50cm 36株/㎡ 3.养护期:1年 4.其他:详见图纸及相关设计规范要求 |  | m2 | 248
23 | 050102007002 | 栽植色带 | 1.草皮种类:金森女贞 2.规格:冠幅15-20cm 高度25-40cm 36株/㎡ 3.养护期:1年 4.其他:详见图纸及相关设计规范要求 |  | m2 | 246
本页小计
注：为计取规费等的使用，可在表中增设其中：“定额人工费”。
表—08
分部分项工程和单价措施项目清单与计价表
工程名称：开封市祥符区县府西街绿化改造工程 |  |  |  | 标段： |  |  |  |  | 第 25 页 共 31 页
序号 | 项目编码 | 项目名称 | 项目特征描述 |  | 计量单位 | 工程量 | 金 额(元)
[7 empty] | 综合单价 | 合 价 |  | 其中
暂估价
24 | 050102007003 | 栽植色带 | 1.苗木、花卉种类:红叶石楠绿篱 2.规格:冠幅15-20cm 高度45-50cm 36株/㎡ 3.养护期:1年 4.其他:详见图纸及相关设计规范要求 |  | m2 | 472
25 | 050102008002 | 栽植花卉 | 1.花卉种类:鸢尾 2.规格:冠幅15-20cm 49株/㎡ 3.养护期:1年 4.其他:详见图纸及相关设计规范要求 |  | m2 | 458
26 | 050102007004 | 栽植色带 | 1.苗木、花卉种类:海桐 2.规格:冠幅15-20cm 高度45-50cm 36株/㎡ 3.养护期:1年 4.其他:详见图纸及相关设计规范要求 |  | m2 | 634
27 | 050102007005 | 栽植色带 | 1.苗木、花卉种类:洒金珊瑚 2.规格:冠幅15-20cm 高度25-40cm 36株/㎡ 3.养护期:1年 4.其他:详见图纸及相关设计规范要求 |  | m2 | 208
28 | 050102008003 | 栽植花卉 | 1.苗木、花卉种类:葱兰 2.规格:冠幅15-20cm 49株/㎡ 3.养护期:1年 4.其他:详见图纸及相关设计规范要求 |  | m2 | 218
本页小计
注：为计取规费等的使用，可在表中增设其中：“定额人工费”。
表—08
分部分项工程和单价措施项目清单与计价表
工程名称：开封市祥符区县府西街绿化改造工程 |  |  |  | 标段： |  |  |  |  | 第 26 页 共 31 页
序号 | 项目编码 | 项目名称 | 项目特征描述 |  | 计量单位 | 工程量 | 金 额(元)
[7 empty] | 综合单价 | 合 价 |  | 其中
暂估价
29 | 050102003001 | 栽植竹类 | 1.苗木、花卉种类:钢竹 2.规格:胸径2-3cm 冠幅30-50cm 高度220-250cm 16株/㎡ 3.养护期:1年 4.其他:详见图纸及相关设计规范要求 |  | 株 | 1344
30 | 050102008004 | 栽植花卉 | 1.花卉种类:金娃娃萱草 2.规格:冠幅15-20cm 49株/㎡ 3.养护期:1年 4.其他:详见图纸及相关设计规范要求 |  | m2 | 15
31 | 050102013001 | 喷播植草(灌木）籽 | 1.草皮种类:冷季型播种 2.铺种方式:播种 3.养护期:1年 4.其他:详见图纸及相关设计规范要求 |  | m2 | 612
分部小计
给排水工程
1 | 040101002001 | 挖沟槽土方 | 1.土壤类别:一般土 2.挖土深度:0.8m 3.挖图方式:人机配合 |  | m3 | 363.4
2 | 040103001002 | 回填方 | 1.密实度要求:夯实 2.填方材料品种:一般土 3.回填方式:人机配合 |  | m3 | 363.4
本页小计
注：为计取规费等的使用，可在表中增设其中：“定额人工费”。
表—08
分部分项工程和单价措施项目清单与计价表
工程名称：开封市祥符区县府西街绿化改造工程 |  |  |  | 标段： |  |  |  |  | 第 27 页 共 31 页
序号 | 项目编码 | 项目名称 | 项目特征描述 |  | 计量单位 | 工程量 | 金 额(元)
[7 empty] | 综合单价 | 合 价 |  | 其中
暂估价
3 | 050103001001 | 喷灌管线安装 | 1.安装部位:室外 2.输送介质:给水 3.材质:PE管 4.规格:De32(承压1.0MPa) 5.工作内容:管道、管件及弯管的制作安装；给水管道消毒、冲洗；压力试验 6.连接方式:热熔连接 |  | m | 136.5
4 | 050103001002 | 喷灌管线安装 | 1.安装部位:室外 2.输送介质:给水 3.材质:PE管 4.规格:De40(承压1.0MPa) 5.工作内容:管道、管件及弯管的制作安装；给水管道消毒、冲洗；压力试验 6.连接方式:热熔连接 |  | m | 188.6
5 | 050103001003 | 喷灌管线安装 | 1.安装部位:室外 2.输送介质:给水 3.材质:PE管 4.规格:De50(承压1.0MPa) 5.工作内容:管道、管件及弯管的制作安装；给水管道消毒、冲洗；压力试验 6.连接方式:热熔连接 |  | m | 261.3
6 | 050103001004 | 喷灌管线安装 | 1.安装部位:室外 2.输送介质:给水 3.材质:PE管 4.规格:De63(承压1.0MPa) 5.工作内容:管道、管件及弯管的制作安装；给水管道消毒、冲洗；压力试验 6.连接方式:热熔连接 |  | m | 104.5
本页小计
注：为计取规费等的使用，可在表中增设其中：“定额人工费”。
表—08
分部分项工程和单价措施项目清单与计价表
工程名称：开封市祥符区县府西街绿化改造工程 |  |  |  | 标段： |  |  |  |  | 第 28 页 共 31 页
序号 | 项目编码 | 项目名称 | 项目特征描述 |  | 计量单位 | 工程量 | 金 额(元)
[7 empty] | 综合单价 | 合 价 |  | 其中
暂估价
7 | 050103001005 | 喷灌管线安装 | 1.安装部位:室外 2.输送介质:给水 3.材质:PVC管 4.规格:De75(承压1.0MPa) 5.工作内容:管道、管件及弯管的制作安装；给水管道消毒、冲洗；压力试验 6.连接方式:热熔连接 |  | m | 58.28
8 | 040501004001 | 塑料管 | 1.安装部位:室外 2.输送介质:污水 3.材质:PVC管 4.规格:DE200 5.工作内容:管道、管件及弯管的制作安装；给水管道消毒、冲洗；压力试验 6.连接方式:橡胶圈柔性接口 |  | m | 90
9 | 040501004002 | 塑料管 | 1.安装部位:室外 2.输送介质:污水 3.材质:PVC管 4.规格:De300 5.工作内容:管道、管件及弯管的制作安装；给水管道消毒、冲洗；压力试验 6.连接方式:橡胶圈柔性接口 |  | m | 10
10 | 050103002001 | 喷灌配件安装 | 1.名称:快速取水阀 2.规格:DN25 3.粒径要求:30~40mm碎石 |  | 个 | 34
11 | 040504001001 | 砌筑井 | 阀门井及阀门07MS101-2第13至23页，选取井为1.4m的阀门井 |  | 座 | 2
12 | 040504001002 | 砌筑井 | 雨水检查井 砖砌体口径700mm，井深3030mm |  | 座 | 10
本页小计
注：为计取规费等的使用，可在表中增设其中：“定额人工费”。
表—08
分部分项工程和单价措施项目清单与计价表
工程名称：开封市祥符区县府西街绿化改造工程 |  |  |  | 标段： |  |  |  |  | 第 29 页 共 31 页
序号 | 项目编码 | 项目名称 | 项目特征描述 |  | 计量单位 | 工程量 | 金 额(元)
[7 empty] | 综合单价 | 合 价 |  | 其中
暂估价
13 | 050103002002 | 喷灌配件安装 | 1.管道附件、阀门、喷头品种、规格:泄水阀 DN20 |  | 个 | 5
14 | 040501012001 | 顶管 | 1.土壤类别:一、二类 2.顶管工作方式:挤压顶进 过路套管 3.管道材质及规格:镀锌钢管De75 |  | m | 43.74
15 | 040501012002 | 顶管 | 1.土壤类别:一、二类 2.顶管工作方式:挤压顶进 过路套管 3.管道材质及规格:镀锌钢管De63 |  | m | 18.34
16 | 040501012003 | 顶管 | 1.土壤类别:一、二类 2.顶管工作方式:挤压顶进 过路套管 3.管道材质及规格:镀锌钢管De50 |  | m | 19.36
分部小计
电气工程
1 | 040801010001 | 落地式配电箱 | 1.名称:景观照明配电箱 2.型号:室外防水型防护等级IP65 3.安装方式:落地安装 4.端子板外部接线材质、规格:成套配电箱安装、检查接线、重复接地、包含设备基础 |  | 台 | 2
2 | 040805004001 | 景观照明灯 | 1.名称:庭院灯 2.规格:光源：LED灯70W暖白光源 高度3.5m 3.包含基础 |  | 套 | 71
3 | 040805004002 | 景观照明灯 | 1.名称:草坪灯 2.规格:光源：LED灯30W暖白光源 3.包含基础 |  | 套 | 22
本页小计
注：为计取规费等的使用，可在表中增设其中：“定额人工费”。
表—08
分部分项工程和单价措施项目清单与计价表
工程名称：开封市祥符区县府西街绿化改造工程 |  |  |  | 标段： |  |  |  |  | 第 30 页 共 31 页
序号 | 项目编码 | 项目名称 | 项目特征描述 |  | 计量单位 | 工程量 | 金 额(元)
[7 empty] | 综合单价 | 合 价 |  | 其中
暂估价
4 | 040805004003 | 景观照明灯 | 1.名称:投射灯 2.规格:光源：LED灯30W暖白光源 3.包含基础 |  | 套 | 11
5 | 050306002001 | 电力电缆 | 1.名称:电缆敷设 2.电缆品种、规格:YJV-4*10-PC32 -FC 3.敷设部位:配电箱外接电缆 4.工作内容:电缆敷设、电缆头制作、安装 |  | m | 100
6 | 050306002002 | 电力电缆 | 1.名称:电缆敷设 2.电缆品种、规格:YJV-3*4-PC32 -FC 3.敷设部位:配电箱外接电缆 4.工作内容:电缆敷设、电缆头制作、安装 |  | m | 2056.19
7 | 040501012004 | 顶管 | 1.名称:电缆保护管 2.顶管工作方式:镀锌钢管 DN80 3.敷设部位:穿马路设电缆保护管 4.工作内容:电线管路敷设、管道、管件及弯管制作、安装 |  | m | 80.96
8 | 040101002002 | 挖沟槽土方 | 1.土壤类别:一般土 2.挖土深度:0.8m 3.挖图方式:人机配合 |  | m3 | 109
9 | 040103001003 | 回填方 | 1.密实度要求:夯实 2.填方材料品种:一般土 3.回填方式:人机配合 |  | m3 | 109
本页小计
注：为计取规费等的使用，可在表中增设其中：“定额人工费”。
表—08
分部分项工程和单价措施项目清单与计价表
工程名称：开封市祥符区县府西街绿化改造工程 |  |  |  | 标段： |  |  |  |  | 第 31 页 共 31 页
序号 | 项目编码 | 项目名称 | 项目特征描述 |  | 计量单位 | 工程量 | 金 额(元)
[7 empty] | 综合单价 | 合 价 |  | 其中
暂估价
10 | 040807003001 | 接地装置调试 | 1.名称:接地装置 2.配电箱接地桩采用镀锌角铁＜50*50L=2.5m焊接接地圆钢（焊接长度6d）引出，将角铁打入地下 |  | 组 | 2
11 | 030414002001 | 送配电装置系统 | 1.名称:交流供电系统调试1KV以下 |  | 系统 | 1
12 | 030411001001 | 配管 | 1.名称:配管 2.材质:PC 3.规格:DN32 4.配置形式:室外 暗配 |  | m | 2100
分部小计
措施项目
本页小计
合 计
注：为计取规费等的使用，可在表中增设其中：“定额人工费”。
表—08

## 表-11 总价措施项目清单与计价汇总表
总价措施项目清单与计价表
工程名称：开封市祥符区县府西街绿化改造工程 |  |  |  | 标段： |  |  |  |  | 第 1 页 共 1 页
序号 | 项目编码 | 项目名称 | 计 算 基 础 |  | 费率 (%) | 金 额(元) | 调整费 率(%) | 调整后 金额(元) |  | 备 注
1 | 050405001001 | 安全文明施工费 | [7 empty] | 不可竞争费，安全生产费、文明施工措施费费率值根据“豫建设标【2014】57号文”取定，扬尘污染防治费费率值根据“豫建设标【2016】47号文”取定。
1.1 | 1.1 | 安全生产费 | (综合工日合计+技术措施项目综合工日合计)*34*1.66*(1-10.08%)
1.2 | 1.2 | 文明施工措施费 | (综合工日合计+技术措施项目综合工日合计)*34*1.66*(1-10.08%)
1.3 | 1.3 | 扬尘污染防治费 | (综合工日合计+技术措施项目综合工日合计)*34*1.66*(1-10.08%)
2 | 050405002001 | 夜间施工增加费 | 综合工日合计+技术措施项目综合工日合计
3 | 050405004001 | 二次搬运费 | 综合工日合计+技术措施项目综合工日合计
4 | 050405005001 | 冬雨季施工增加费 | 综合工日合计+技术措施项目综合工日合计
5 | 050405006001 | 反季节栽植影响措施 | 综合工日合计+技术措施项目综合工日合计
6 | 050405007001 | 地上、地下设施的临时保护设施 | 综合工日合计+技术措施项目综合工日合计
7 | 050405008001 | 已完工程及设备保护费 | 综合工日合计+技术措施项目综合工日合计
合 计
编制人（造价人员）： |  |  |  | 复核人（造价工程师）：
注：1.“计算基础”中安全文明施工费可为“定额基价”、“定额人工费”或“定额人工费+定额机械费”，其他项目可为“定额人工费”或“定额人工费+定额机械费”。 2.按施工方案计算的措施费，若无“计算基础”和“费率”的数值，也可只填“金额”数值，但应在备注栏说明施工方案出处或计算方法。
表-11

## 表-12 其他项目清单与计价汇总表
其他项目清单与计价汇总表
工程名称：开封市祥符区县府西街绿化改造工程 |  |  | 标段： |  | 第 1 页 共 1 页
序号 | 项 目 名 称 | 金 额(元) |  | 结算金额(元) |  | 备 注
1 | 暂列金额 |  |  |  |  | 明细详见表-12-1
2 | 暂估价
2.1 | 材料（工程设备）暂估价 | — |  |  |  | 明细详见表-12-2
2.2 | 专业工程暂估价 |  |  |  |  | 明细详见表-12-3
3 | 计日工 |  |  |  |  | 明细详见表-12-4
4 | 总承包服务费 |  |  |  |  | 明细详见表-12-5
合 计 | [5 empty] | —
注：材料（工程设备）暂估单价进入清单项目综合单价，此处不汇总。
表—12

## 表-12-1 暂列金额明细表
暂列金额明细表
工程名称：开封市祥符区县府西街绿化改造工程 |  | 标段： |  |  |  | 第 1 页 共 1 页
序号 | 项 目 名 称 |  | 计量单位 | 暂列金额(元) | 备 注
1
合 计 |  |  |  |  | —
注：此表由招标人填写，如不能详列，也可只列暂列金额总额，投标人应将上述暂列金额计入投标总价中。
表—12—1

## 表-12-2 材料(工程设备)暂估价及调整表
材料（工程设备）暂估单价及调整表
工程名称：开封市祥符区县府西街绿化改造工程 | [5 empty] | 标段： |  |  |  | 第 1 页 共 1 页
序 号 | 材料(工程设备) 名称、规格、型号 | 计量 单位 | 数 量 |  | 暂 估(元) |  |  | 确 认(元) |  |  | 差 额±(元) |  | 备 注
|  |  | 暂 估 | 确 认 | 单 价 |  | 合 价 | 单 价 | 合 价 |  | 单 价 | 合 价
合 计
注：此表由招标人填写“暂估单价”，并在备注栏说明暂估价的材料、工程设备拟用在那些清单项目上，投标人应将上述材料、工程设备暂估单价计入工程量清单综合单价报价中。
表—12—2

## 表-12-3 专业工程暂估价及结算价表
专业工程暂估价及结算价表
工程名称：开封市祥符区县府西街绿化改造工程 |  |  |  | 标段： |  |  | 第 1 页 共 1 页
序号 | 工 程 名 称 | 工 程 内 容 | 暂估金额 （元） |  | 结算金额 (元) | 差额±(元) |  | 备 注
1
合 计 |  |  | 0.00 |  |  |  |  | —
注：此表“暂估金额”由招标人填写，投标人应将“暂估金额”计入投标总价中。结算时按合同约定结算金额填写。
表—12—3

## 表-12-4 计日工表
计 日 工 表
工程名称：开封市祥符区县府西街绿化改造工程 |  |  |  | 标段： |  |  | 第 1 页 共 1 页
编号 | 项 目 名 称 | 单位 | 暂定数量 |  | 实际数量 | 综合单价 (元) |  | 合 价(元)
[8 empty] | 暂 定 | 实 际
一 | 人工
1.1
人工小计
二 | 材料
2.1
材料小计
三 | 施工机械
3.1
施工机械小计
四 | 企业管理费和利润
总 计
注：此表项目名称、暂定数量由招标人填写，编制招标控制价时，单价由招标人按有关计价规定确定；投标时，单价由投标人自主报价，按暂定数量计算合价计入投标总价中。结算时，按发承包双方确认的实际数量计算合价。
表—12—4

## 表-12-5 总承包服务费计价表
总承包服务费计价表
工程名称：开封市祥符区县府西街绿化改造工程 |  |  | 标段： |  |  | 第 1 页 共 1 页
序号 | 项 目 名 称 | 项目价值（元） |  | 服务内容 | 计算基础 |  | 费率(%) | 金 额(元)
1
| 合 计 | - |  | - |  |  | -
注：此表项目名称、服务内容由招标人填写，编制招标控制价时，费率及金额由招标人按有关计价规定确定；投标时，费率及金额由投标人自主报价，计入投标总价中。
表—12—5

## 表-13 规费、税金项目计价表
规费、税金项目计价表
工程名称：开封市祥符区县府西街绿化改造工程 |  |  | 标段： |  |  | 第 1 页 共 1 页
序号 | 项 目 名 称 | 计 算 基 础 |  | 计算基数 | 计算费率 (%) |  | 金 额(元)
1 | 规费 | 其中：1)工程排污费+2)社会保障费+3)住房公积金+4)工伤保险
1.1 | 其中：1)工程排污费
1.2 | 2)社会保障费 | 综合工日合计+技术措施项目综合工日合计
1.3 | 3)住房公积金 | 综合工日合计+技术措施项目综合工日合计
1.4 | 4)工伤保险 | 综合工日合计+技术措施项目综合工日合计
2 | 增值税~销项税额 | 不含税工程造价合计
合 计
编制人（造价人员）： |  |  | 复核人（造价工程师）：
表—13

## 表-14 主要材料价格表
主要材料价格表
工程名称： |  | 单位工程1 | [5 empty] | 第 1 页 共 1 页
序号 | 材料编码 |  | 材料名称 | 规格、型号 等特殊要求 | 单位 | 数 量 | 单 价 |  | 合 价
1 | BCCLF25 |  | 镂空雕塑小品 铁艺菊花图案（专业公司负责） |  | 个 | 11
2 | BCCLF26 |  | 铸铜浮雕 （壁厚4mm） |  | m2 | 14.2783
3 | C00874 |  | 砂子 | 中粗 | m3 | 530.3566
4 | C01238 |  | 碎石 | 30～60mm | m3 | 1901.640884
5 | EC1512@1 |  | 黄锈石荔枝面花岗岩 | 600*600*50厚 | m2 | 972.37
6 | EC1512@10 |  | 芝麻灰火烧面花岗岩 | 600*300*50厚 | m2 | 532.5603
7 | EC1512@2 |  | 芝麻灰火烧面花岗岩 | 600*300*50厚 | m2 | 1248.5413
8 | EC1512@3 |  | 芝麻黑火烧面花岗岩收边（分割） | 300*300*50厚 | m2 | 438.815
9 | EC1512@8 |  | 芝麻灰荔枝面花岗岩 | 600*600*50 | m2 | 1611.4242
10 | EC1512@9 |  | 芝麻灰荔枝面花岗岩 | 600*600*50厚 | m2 | 1218
11 | EC1516@1 |  | 嵌草水泥砖 | 250*190*50 | m2 | 880.8108
12 | EC1523@1 |  | 芝麻黑光面花岗岩，道牙 | 1000*200*250厚 | m | 1134.23
13 | 00003 |  | C20商品砼 | 最大粒径20mm | m3 | 1376.3845
14 | CZ4129@1 |  | 庭院灯 |  | 套 | 71.71
15 | E00008@4 |  | 色块植物(36株以内/m2)(花灌木、普通花坛)--海桐 |  | m2 | 634
16 | EZ148@1 |  | 带土球乔木-广玉兰 | 土球直径1000以内 | 株 | 47
17 | EZ149@1 |  | 带土球乔木-榉树 | 土球直径1200以内 | 株 | 71
18 | EZ150@2 |  | 带土球乔木--紫叶李 | 土球直径1400以内 | 株 | 30
19 | EZ157@1 |  | 带土球乔木--黑松 | 土球直径800以内 | 株 | 11
20 | CP1760 |  | 水泥砂浆 | 1:2.5 | m3 | 225.4498