## Sheet1
分项 | 项目名称 | 单位 | 数量 | 备注
机动 车道 | 4cm细粒式改性沥青混凝土 | m2 | 2485 | AC-13C | 34670.884
| 粘层 | m2 | 2485
| 6cm中粒式改性沥青混凝土 | m2 | 2485 | AC-16C
| 封层 | m2 | 2485
| 玻纤土工格栅 | m2 | 3230.5
| 透层 | m2 | 2485
| 18cm厚5%水泥粉煤灰碎石 | m2 | 2485
| 18cm厚4%水泥粉煤灰碎石 | m2 | 2485
| 18cm水泥石灰土 | m2 | 2485 | 水泥:石灰:土=4:12:84
侧平边石 | C30砼侧石 | m | 1540 | 25×30×100 | 6977.8059 | 2840.5145 | 4095.2914 | 42 | 0
| C30砼平石 | m | 1540 | 50×50×10
拆除 | 绿化带 | m2 | 2485
| 路面 | m3 | 497 | 沥青面层10cm
| 路缘石 | m | 1988
| 平石 | m | 1988