## 建筑工程工程量清单
河南省开封市尉氏县杜公河洧川段治理工程
建筑工程工程量清单控制价
单位：万元
序号 | 工程或费用名称 | 单位 | 数量 | 单价（元） | 合计（万元）
壹 | 第一部分 建筑工程
[一] | 杜公河治理
一 | 河道整治工程 | km | 2.5
(一) | 河道土方(17+000～19+500) | km | 2.5
| 清基土方(1m3挖掘机74kw推土机推运40～60m) | m3 | 606.9
| 土方开挖(1m3挖掘机74kw推土机运40～60m) | m3 | 15904.35
| 土方回填(履带式拖拉机压实加人工压实) | m3 | 792.54
| 弃土(1m3挖掘机8t自卸汽车运2km) | m3 | 14644.29
| 撒草籽 | m2 | 7947.65
(二) | 河道清障工程 | 元
| 垃圾清理（运6km） | m3 | 128.98
二 | 堤顶防汛路工程 | km | 2.5
(一) | 砼路面工程(右岸,17+000～19+500,宽4m) | km | 2.5
| 18cm厚现浇C25砼路面 | m2 | 10000
| 15cm厚10%水泥稳定土基层 | m2 | 12500
三 | 建筑物工程 | 座 | 2
(一) | 水闸工程 | 座 | 1
1 | 重建溜子沟防洪排涝闸(2.5m×2.5m×1孔) | 座 | 1
| 建筑物土方开挖 | m3 | 1153.16
| 建筑物土方回填 | m3 | 859.82
| 普通平面模板 | m2 | 738.33
| 进口段现浇C20砼底板及护坡 | m3 | 38.53
| 进口段现浇C20砼翼墙 | m3 | 8.07
| 进口段现浇C25钢筋砼底板 | m3 | 3.05
| 进口段现浇C25钢筋砼翼墙 | m3 | 5.37
| 现浇C15砼垫层 | m3 | 8.63
| 闸室段现浇C25钢筋砼底板 | m3 | 39.51
| 闸室段现浇C25钢筋砼闸墙、胸墙 | m3 | 67.99
| 预安C30钢筋砼交通桥 | m3 | 6.16
| 现浇C30砼桥面铺装 | m3 | 2.03
| 现浇C30钢筋砼排架 | m3 | 3.56
| 预安C30钢筋砼启闭机梁、墙底梁 | m3 | 0.88
| 启闭机房 | m2 | 18.54
| 消力池段现浇C25钢筋砼翼墙 | m3 | 29.66
| 消力池段现浇C25钢筋砼底板 | m3 | 15.47
| 出口段现浇C20砼底板及护坡 | m3 | 227.61
| 出口段现浇C20砼翼墙 | m3 | 6.55
| 一般钢筋制安 | t | 8.205
| 粗砂垫层 | m3 | 3.49
| φ75PVC管 | m | 13.7
| 橡胶止水 | m | 51.35
| 土工布 | m2 | 100.73
| 闭孔泡沫塑料板 | m2 | 88.78
| 拆除砼板、梁 | m3 | 109.7
| 拆除浆砌砖 | m3 | 168.8
| 拆除体运输 | m3 | 278.5
(二) | 重建桥梁工程(共1座) | 座 | 1
1 | 重建张庄村东桥(净4.5m,跨10m,5孔) | 座 | 1
| 桥头土方开挖 | m3 | 180
| 桥头土方填筑 | m3 | 130
| 普通平面模板 | m2 | 388.5
| 普通曲面模板 | m2 | 8.23
| 现浇C30钢筋砼矩形搭板 | m3 | 14.18
| 预安C30钢筋砼空心板 | m3 | 101.54
| 现浇C30钢筋砼防护栏 | m3 | 27.3
| 灌注桩造孔（φ1.0） | m | 243.6
| 现浇C25钢筋砼灌注桩（φ1.0） | m | 243.6
| 现浇C30钢筋砼盖梁、挡块 | m3 | 25.77
| 现浇C30砼桥面铺装 | m3 | 28.67
| 预安C40砼垫块 | m3 | 0.75
| 现浇C40砼铰缝 | m3 | 10.29
| 现浇C25钢筋砼立柱（φ0.8） | m3 | 8.23
| 现浇C30钢筋砼耳背墙 | m3 | 5.61
| 一般钢筋制安 | t | 50.71
| 灌注桩钢筋制安 | t | 15.68
| 搭板下水泥土垫层 | m2 | 236.25
| 橡胶支座安装 | 1dm3 | 92.32
| 18cm厚现浇C25砼路面 | m2 | 37.8
| 15cm厚10%水泥土垫层 | m2 | 42
| φ100PVC管 | m | 6.3
| 防护钢制栏杆 | t | 1.19
| 拆除砼板、梁 | m3 | 82.82
| 拆除浆砌砖 | m3 | 101.25
| 拆除体运输 | m3 | 184.07
| 安全标志牌 | 个 | 2

## 环境保护清单
河南省开封市尉氏县杜公河洧川段治理工程环境保护清单控制价
序号 | 工程或费用名称 | 单位 | 数量 | 单价（元） | 投资（万元）
第一部分 环境监测措施
1 | 饮用水水质监测 | 项 | 1
2 | 生产废水水质监测 | 项 | 1
3 | 噪音监测 | 项 | 1
4 | 人群健康监测 | 项 | 1
第二部分 环境保护临时措施
一 | 生活区污水处理
1 | 沉砂池 | 项 | 1
2 | 隔油池 | 项 | 1
3 | 化粪池 | 项 | 1
4 | 环保厕所 | 座 | 5
二 | 环境空气质量控制
1 | 防尘面罩 | 个 | 52
2 | 定期洒水 | 项 | 1
3 | 车辆自动冲洗装置 | 项 | 1
4 | 防尘网 | ㎡ | 15200
5 | 建筑物施工围挡 | m | 420
6 | 河道施工围挡（过村段桩号：18+100~18+500) | m | 400
7 | 防止污染标识牌 | 项 | 1
三 | 噪声防治
1 | 耳罩 | 对 | 52
四 | 固体废弃物处理
1 | 垃圾箱 | 个 | 5
2 | 垃圾清运费 | t | 6.75
五 | 人群健康保护
1 | 场地清理、消毒、灭蝇灭鼠等 | 处 | 5
2 | 卫生防疫 | 人 | 52
合计

## 水土保持清单
河南省开封市尉氏县杜公河洧川段治理工程环境保护清单控制价
序号 | 工程或费用名称 | 单位 | 数量 | 单价（元） | 投资（万元）
壹 | 第一部分 植物措施
一 | 植物恢复工程
（一） | 弃渣场
1 | 弃土占地复垦费 | 亩 | 2.96
2 | 弃土占地青苗补偿 | 亩 | 2.96
贰 | 第二部分 临时工程
一 | 临时防护工程
（一） | 施工生产生活区
1 | 排水沟土方开挖 | m³ | 14
2 | 排水沟土方回填 | m³ | 9.8
3 | 沉砂池土方开挖 | m³ | 10.8
叁 | 其他费用
1 | 水土保持编制费
合计

## 机电设备及安装工程工程量清单
河南省开封市尉氏县杜公河洧川段治理工程
机电设备及安装工程工程量清单控制价
单位：万元
序号 | 名称及规格 | 单位 | 数量 | 单价（元） |  | 合计（万元）
|  |  |  | 设备费 | 安装费 | 设备费 | 安装费
贰 | 第二部分 机电设备安装工程
[一] | 杜公河治理
一 | 溜子沟防洪排涝闸(2.5m×2.5m×1孔)
| 低压配电盘 | 套 | 1
| 低压输电线路 | km | 1
| 成套灭火器材 | 套 | 1

## 金属结构设备及安装工程工程量清单
河南省开封市尉氏县杜公河洧川段治理工程
金属结构设备及安装工程工程量清单控制价
单位：万元
序号 | 名称及规格 | 单位 | 数量 | 单价（元） |  | 合计（万元）
|  |  |  | 设备费 | 安装费 | 设备费 | 安装费
叁 | 第三部分 金属结构设备安装工程
[一] | 杜公河治理 | 座 | 1
一 | 溜子沟防洪排涝闸(2.5m×2.5m×1孔) | 座 | 1
| 2.5m×2.5m铸铁闸门 | 扇 | 1
| 手电两用螺杆式启闭机(80KN) | 台 | 1

## 施工临时工程工程量清单
河南省开封市尉氏县杜公河洧川段治理工程
施工临时工程工程量清单控制价二标
单位：万元
序号 | 工 程 名 称 | 单位 | 工程量 | 单价（元） | 合计（万元）
肆 | 第四部分 施工临时工程
[一] | 杜公河治理
一 | 施工导流工程
1 | 桥梁工程
| 围堰填筑 | m3 | 960
| 围堰拆除 | m3 | 960
二 | 施工房屋建筑工程
| 施工仓库 | m2 | 30
| 办公、生活及文化福利建筑 | % | 1.5
三 | 其他临时工程 | % | 1