## 建筑工程工程量清单
河南省开封市尉氏县杜公河洧川段治理工程
建筑工程工程量清单控制价
单位：万元
序号 | 工程或费用名称 | 单位 | 数量 | 单价（元） | 合计（万元）
壹 | 第一部分 建筑工程
[一] | 杜公河治理
一 | 河道整治工程 | km | 4.68
(一) | 河道土方(23+600～28+280) | km | 4.68
| 清基土方(1m3挖掘机74kw推土机推运40～60m) | m3 | 0
| 土方开挖(1m3挖掘机74kw推土机运40～60m) | m3 | 9847.59
| 土方回填(履带式拖拉机压实加人工压实) | m3 | 0
| 弃土(1m3挖掘机8t自卸汽车运2km) | m3 | 9847.59
| 撒草籽 | m2 | 14878
(二) | 河道清障工程 | 元
| 垃圾清理（运6km） | m3 | 241.46
三 | 建筑物工程 | 座 | 6
(二) | 排水涵工程 | 座 | 2
1 | 重建花桥刘西北排水涵(D1.2m×1孔) | 座 | 1
| 建筑物土方开挖 | m3 | 500
| 建筑物土方回填 | m3 | 300
| 普通平面模板 | m2 | 246.54
| 进口段现浇C20砼底板及护坡 | m3 | 11.01
| 进口段现浇C20砼矩形槽 | m3 | 6.78
| 成品砼涵管φ1.2 | 节 | 5
| 洞身段现浇C20砼底板及底座 | m3 | 20.8
| 洞身段现浇C20砼闸墩及挡墙 | m3 | 8.57
| 预安C25钢筋砼启闭机梁 | m3 | 0.56
| 消力池段现浇C20砼底板 | m3 | 7.41
| 消力池段现浇C20砼翼墙 | m3 | 52.52
| 出口段现浇C20砼底板及护坡 | m3 | 45.82
| 出口段现浇C20砼矩形槽 | m3 | 18.31
| 一般钢筋制安 | t | 0.08
| 粗砂垫层 | m3 | 3.98
| φ75PVC管 | m | 13.13
| 土工布 | m2 | 41.53
| 橡胶止水 | m | 30.89
| 闭孔泡沫塑料板 | m2 | 22.75
| 拆除浆砌砖 | m3 | 103.07
| 拆除体运输 | m3 | 103.07
3 | 重建排水涵(D1.2m×1孔) | 座 | 1
| 建筑物土方开挖 | m3 | 500
| 建筑物土方回填 | m3 | 300
| 普通平面模板 | m2 | 201.88
| 进口段现浇C20砼底板及护坡 | m3 | 11.01
| 进口段现浇C20砼矩形槽 | m3 | 6.78
| 成品砼涵管φ1.2 | 节 | 4
| 洞身段现浇C20砼底板及底座 | m3 | 16.86
| 洞身段现浇C20砼闸墩及挡墙 | m3 | 8.12
| 预安C25钢筋砼启闭机梁 | m3 | 0.56
| 消力池段现浇C20砼底板 | m3 | 7.41
| 消力池段现浇C20砼翼墙 | m3 | 51.08
| 出口段现浇C20砼底板及护坡 | m3 | 43.93
| 出口段现浇C20砼矩形槽 | m3 | 13.63
| 一般钢筋制安 | t | 0.074
| 粗砂垫层 | m3 | 3.34
| φ75PVC管 | m | 13.13
| 土工布 | m2 | 35.07
| 橡胶止水 | m | 28.1
| 闭孔泡沫塑料板 | m2 | 21.91
| 拆除浆砌砖 | m3 | 95.63
| 拆除体运输 | m3 | 95.63
(三) | 重建桥梁工程 | 座 | 4
1 | 重建窦庄南桥(净4.5m,跨8m,1孔) | 座 | 1
| 桥头土方开挖 | m3 | 100
| 桥头土方填筑 | m3 | 300
| 普通平面模板 | m2 | 136.5
| 现浇C30钢筋砼矩形搭板 | m3 | 14.18
| 预安C30钢筋砼空心板 | m3 | 14.56
| 现浇C30钢筋砼防护栏 | m3 | 4.37
| 灌注桩造孔（φ0.8） | m | 79.8
| 现浇C25钢筋砼灌注桩（φ0.8） | m | 79.8
| 现浇C30钢筋砼盖梁 | m3 | 8.38
| 现浇C30砼桥面铺装 | m3 | 4.85
| 预安C40砼垫块 | m3 | 0.15
| 现浇C40砼铰缝 | m3 | 1.3
| 现浇C30钢筋砼耳背墙 | m3 | 5
| 一般钢筋制安 | t | 11.09
| 灌注桩钢筋制安 | t | 5.08
| 搭板下水泥土垫层 | m2 | 236.25
| 橡胶支座安装 | 1dm3 | 18.46
| 18cm厚现浇C25砼路面 | m2 | 225
| 15cm厚10%水泥土垫层 | m2 | 250
| φ100PVC管 | m | 1.26
| 防护钢制栏杆 | t | 0.19
| 拆除砼板、梁 | m3 | 30.64
| 拆除浆砌砖 | m3 | 9
| 拆除体运输 | m3 | 39.64
| 安全标志牌 | 个 | 2
2 | 重建东三赵东桥(净4.5m,跨8m,1孔) | 座 | 1
| 桥头土方开挖 | m3 | 100
| 桥头土方填筑 | m3 | 220
| 普通平面模板 | m2 | 136.5
| 现浇C30钢筋砼矩形搭板 | m3 | 14.18
| 预安C30钢筋砼空心板 | m3 | 14.56
| 现浇C30钢筋砼防护栏 | m3 | 4.37
| 灌注桩造孔（φ0.8） | m | 79.8
| 现浇C25钢筋砼灌注桩（φ0.8） | m | 79.8
| 现浇C30钢筋砼盖梁 | m3 | 8.38
| 现浇C30砼桥面铺装 | m3 | 4.85
| 预安C40砼垫块 | m3 | 0.15
| 现浇C40砼铰缝 | m3 | 1.3
| 现浇C30钢筋砼耳背墙 | m3 | 5
| 一般钢筋制安 | t | 11.09
| 灌注桩钢筋制安 | t | 5.08
| 搭板下水泥土垫层 | m2 | 236.25
| 橡胶支座安装 | 1dm3 | 18.46
| φ100PVC管 | m | 1.26
| 18cm厚现浇C25砼路面 | m2 | 84.6
| 15cm厚10%水泥土垫层 | m2 | 94
| 防护钢制栏杆 | t | 0.19
| 拆除砼板、梁 | m3 | 30.64
| 拆除浆砌砖 | m3 | 9
| 拆除体运输 | m3 | 39.64
| 安全标志牌 | 个 | 2
3 | 重建前宫西南桥(净4.5m,跨8m,2孔) | 座 | 1
| 桥头土方开挖 | m3 | 150
| 桥头土方填筑 | m3 | 320
| 普通平面模板 | m2 | 152.25
| 普通曲面模板 | m2 | 1.69
| 现浇C30钢筋砼矩形搭板 | m3 | 14.18
| 预安C30钢筋砼空心板 | m3 | 29.13
| 现浇C30钢筋砼防护栏 | m3 | 8.74
| 灌注桩造孔（φ0.8） | m | 123.9
| 现浇C25钢筋砼灌注桩（φ0.8） | m | 123.9
| 现浇C30钢筋砼盖梁、挡块 | m3 | 14.25
| 现浇C30砼桥面铺装 | m3 | 8.82
| 预安C40砼垫块 | m3 | 0.3
| 现浇C40砼铰缝 | m3 | 2.6
| 现浇C25钢筋砼立柱（φ0.8） | m3 | 2.54
| 现浇C30钢筋砼耳背墙 | m3 | 5.46
| 一般钢筋制安 | t | 18.94
| 灌注桩钢筋制安 | t | 10.11
| 搭板下水泥土垫层 | m2 | 236.25
| 橡胶支座安装 | 1dm3 | 36.93
| 18cm厚现浇C25砼路面 | m2 | 226.35
| 15cm厚10%水泥土垫层 | m2 | 251.5
| φ100PVC管 | m | 2.52
| 防护钢制栏杆 | t | 0.38
| 拆除砼板、梁 | m3 | 61.28
| 拆除浆砌砖 | m3 | 18
| 拆除体运输 | m3 | 79.28
| 安全标志牌 | 个 | 2
4 | 重建东三赵北桥(净4.5m,跨8m,1孔) | 座 | 1
| 桥头土方开挖 | m3 | 100
| 桥头土方填筑 | m3 | 80
| 普通平面模板 | m2 | 136.5
| 现浇C30钢筋砼矩形搭板 | m3 | 14.18
| 预安C30钢筋砼空心板 | m3 | 14.56
| 现浇C30钢筋砼防护栏 | m3 | 4.37
| 灌注桩造孔（φ0.8） | m | 79.8
| 现浇C25钢筋砼灌注桩（φ0.8） | m | 79.8
| 现浇C30钢筋砼盖梁 | m3 | 9.24
| 现浇C30砼桥面铺装 | m3 | 4.85
| 预安C40砼垫块 | m3 | 0.15
| 现浇C40砼铰缝 | m3 | 1.3
| 现浇C30钢筋砼耳背墙 | m3 | 5.46
| 一般钢筋制安 | t | 11.63
| 灌注桩钢筋制安 | t | 5.08
| 搭板下水泥土垫层 | m2 | 236.25
| 橡胶支座安装 | 1dm3 | 18.46
| φ100PVC管 | m | 1.26
| 防护钢制栏杆 | t | 0.19
| 拆除砼板、梁 | m3 | 30.64
| 拆除浆砌砖 | m3 | 9
| 拆除体运输 | m3 | 39.64
| 安全标志牌 | 个 | 2
四 | 其他建筑工程
(一) | 管理设施
| 重建杜公河管理房（含水电安装） | m2 | 220
| 配电房 | m2 | 35
| 防汛仓库 | m2 | 60
| 其他室外工程（院内地坪、围墙、大门） | % | 20
| 旧房拆除 | m3 | 315
| 拆除体运输 | m3 | 315

## 环境保护清单
河南省开封市尉氏县杜公河洧川段治理工程环境保护清单控制价
序号 | 工程或费用名称 | 单位 | 数量 | 单价（元） | 投资（万元） | 备注
第一部分 环境监测措施
1 | 饮用水水质监测 | 项 | 1
2 | 生产废水水质监测 | 项 | 1
3 | 噪音监测 | 项 | 1
4 | 人群健康监测 | 项 | 1
第二部分 环境保护临时措施
一 | 生活区污水处理
1 | 沉砂池 | 项 | 1
2 | 隔油池 | 项 | 1
3 | 化粪池 | 项 | 1
4 | 环保厕所 | 座 | 8
二 | 环境空气质量控制
1 | 防尘面罩 | 个 | 52
2 | 定期洒水 | 项 | 1
3 | 车辆自动冲洗装置 | 项 | 1
4 | 防尘网 | ㎡ | 37440
5 | 建筑物施工围挡 | m | 1445
6 | 河道施工围挡（过村段） | m | 0
7 | 防止污染标识牌 | 项 | 1
三 | 噪声防治
1 | 耳罩 | 对 | 52
四 | 固体废弃物处理
1 | 垃圾箱 | 个 | 5
2 | 垃圾清运费 | t | 16.62
五 | 人群健康保护
1 | 场地清理、消毒、灭蝇灭鼠等 | 处 | 5
2 | 卫生防疫 | 人 | 52 |  |  | 本项报价合计控制在15.26万元以内
合计

## 水土保持清单
河南省开封市尉氏县杜公河洧川段治理工程环境保护清单控制价
序号 | 工程或费用名称 | 单位 | 数量 | 单价（元） | 投资（万元）
壹 | 第一部分 植物措施
一 | 植物恢复工程
（一） | 弃渣场
1 | 弃土占地复垦费 | 亩 | 6.04
2 | 弃土占地青苗补偿 | 亩 | 6.04
贰 | 第二部分 临时工程
一 | 临时防护工程
（一） | 施工生产生活区
1 | 排水沟土方开挖 | m³ | 14
2 | 排水沟土方回填 | m³ | 9.8
3 | 沉砂池土方开挖 | m³ | 10.8
叁 | 其他费用
1 | 水土保持编制费 |  |  |  |  | 本项报价合计控制在4.31万元以内
合计

## 金属结构设备及安装工程工程量清单
河南省开封市尉氏县杜公河洧川段治理工程
金属结构设备及安装工程工程量清单控制价
单位：万元
序号 | 名称及规格 | 单位 | 数量 | 单价（元） |  | 合计（万元）
|  |  |  | 设备费 | 安装费 | 设备费 | 安装费
叁 | 第三部分 金属结构设备安装工程
[一] | 杜公河治理 | 座 | 2
五 | 花桥刘西北排水涵(D1.2m×1孔) | 座 | 1
| 1.5m×1.5m铸铁闸门 | 扇 | 1
| 手动侧摇螺杆式启闭机(50KN) | 台 | 1
六 | 排水涵(D1.2m×1孔) | 座 | 1
| 1.5m×1.5m铸铁闸门 | 扇 | 1
| 手动侧摇螺杆式启闭机(50KN) | 台 | 1

## 施工临时工程工程量清单
河南省开封市尉氏县杜公河洧川段治理工程
施工临时工程工程量清单控制价
单位：万元
序号 | 工 程 名 称 | 单位 | 工程量 | 单价（元） | 合计（万元） | 备注
肆 | 第四部分 施工临时工程 |  |  |  |  | 本项报价合计控制在36.94万元以内
[一] | 杜公河治理
一 | 施工导流工程
1 | 桥梁工程
| 围堰填筑 | m3 | 870
| 围堰拆除 | m3 | 870
二 | 施工交通工程
| 施工临时道路 | km | 4.68
三 | 施工房屋建筑工程
| 施工仓库 | m2 | 72
| 办公、生活及文化福利建筑 | % | 1.5
四 | 其他临时工程 | % | 1