## Sheet1
尉氏交叉口工程量清单
尉氏县普通公路平面交叉口隐患综合整治安全提升工程施工图设计
序号 | 物品名称 | 物品规格 | 单位 | 数量 | 物品技术参数
1 | 标线 | 热熔反光 | m2 | 6106.09 | 耐久性较强的热熔刮涂型，涂层厚度为2.0～2.5mm
|  | 热熔凸起 | m3 | 216 | 密度：1.8~2.3，软化点：≥100℃，抗压强度：23℃±1℃时，≥12；50℃±2℃时，≥2
|  | 彩色标线 | m4 | 558.6 | 彩色防滑骨料和环保型高强度的粘合材料，彩色防滑骨料摊铺厚度为4mm
2 | 标志 | D=60 | 处 | 231 | 单柱式结构类型，Ⅱ类反光膜，铝板厚度2mm，砼基础尺寸50*50*80
|  | D=80 | 处 | 6 | 单柱式结构类型，Ⅲ类反光膜，铝板厚度2mm，砼基础尺寸50*50*80
|  | L=70 | 处 | 241 | 单柱式结构类型，Ⅱ类反光膜，铝板厚度2mm，砼基础尺寸50*50*80
|  | L=90 | 处 | 22 | 单柱式结构类型，Ⅲ类反光膜，铝板厚度2mm，砼基础尺寸50*50*80
|  | L=90+L=90 | 处 | 7 | 单柱式结构类型，Ⅲ类反光膜，铝板厚度2mm，砼基础尺寸70*70*100
|  | L=90 | 处 | 49 | 单悬式结构类型，Ⅲ类反光膜，铝板厚度2mm，砼基础尺寸120*120*150
|  | L=90 | 处 | 16 | 单悬式结构类型，Ⅳ类反光膜，铝板厚度2mm，砼基础尺寸120*120*150
|  | L=90+L=90 | 处 | 6 | 单悬式结构类型，Ⅲ类反光膜，铝板厚度2mm，砼基础尺寸120*120*150
3 | 发光标志 | 600×1200 | 处 | 1 | 单柱式结构类型，Ⅲ类反光膜，铝板厚度2mm，砼基础尺寸70*70*100；标志版面采用一体式壳体结构，可视距离大于500米，具有光源控制调节管理功能，实现批量控制、定时开启与关闭，具有亮度多级调节功能
|  | L=90 | 处 | 15 | 单悬式结构类型，Ⅲ类反光膜，铝板厚度2mm，砼基础尺寸120*120*150；标志版面采用一体式壳体结构，可视距离大于500米，具有光源控制调节管理功能，实现批量控制、定时开启与关闭，具有亮度多级调节功能
|  | L=90 | 处 | 10 | 单悬式结构类型，Ⅳ类反光膜，铝板厚度2mm，砼基础尺寸120*120*150；标志版面采用一体式壳体结构，可视距离大于500米，具有光源控制调节管理功能，实现批量控制、定时开启与关闭，具有亮度多级调节功能
|  | D=100 | 处 | 1 | 单悬式结构类型，Ⅲ类反光膜，铝板厚度2mm，砼基础尺寸120*120*150；标志版面采用一体式壳体结构，可视距离大于500米，具有光源控制调节管理功能，实现批量控制、定时开启与关闭，具有亮度多级调节功能
|  | L=90+L=90 | 处 | 2 | 单悬式结构类型，Ⅲ类反光膜，铝板厚度2mm，砼基础尺寸120*120*150；标志版面采用一体式壳体结构，可视距离大于500米，具有光源控制调节管理功能，实现批量控制、定时开启与关闭，具有亮度多级调节功能
|  | L=90+L=90 | 处 | 2 | 单悬式结构类型，Ⅳ类反光膜，铝板厚度2mm，砼基础尺寸120*120*150；标志版面采用一体式壳体结构，可视距离大于500米，具有光源控制调节管理功能，实现批量控制、定时开启与关闭，具有亮度多级调节功能
4 | 隔离墩 | 2m | 块 | 76 | C30砼
5 | 弹力警示柱 | Φ80 | 根 | 90 | PE材料配以橡胶底座
6 | 示警桩 | Φ89 （主动发光） | 根 | 50 | 整体选用钢质型材结构封装，贴覆微棱镜反光膜，直径89±1mm，防水等级不低于GB4208的IPX3，示警桩与示警桩之间可实现联网同步闪烁发光
7 | 大型减速丘 | 6.6m | m | 1104.1 | C20砼
8 | 道口标柱 | Φ127 | 根 | 972 | 镀锌钢管Φ127*5，砼基础尺寸40*40*40
9 | 黄闪灯 | D=300 | 处 | 2 | 单柱式结构类型，太阳能主动发光，强制可视光源，夜间直线可视距离大于1500m，识认距离大于300m，闪频60次/分
|  | D=300 | 处 | 42 | 单悬式结构类型，砼基础尺寸120*120*150，太阳能主动发光，强制可视光源，夜间直线可视距离大于1500m，识认距离大于300m，闪频60次/分
10 | 红色路面 |  | m2 | 2062 | 彩色路面喷涂剂
11 | 清除灌木 |  | m2 | 2014
12 | 清移乔木 |  | 棵 | 388
13 | 拆除板房 |  | 处 | 23