## 【标表1】工程量清单汇总表
工程量清单汇总表
合同段：练城乡大于庄村道 |  | 标表1
序号 | 科目名称 | 金额（元）
1 | 清单 第100章 总 则
2 | 清单 第200章 路 基
3 | 清单 第300章 路 基
4 | 第100章至第700章合计
5 | 已包含在清单合计中的材料、工程设备、专业工程暂估价合计
6 | 清单合计减去材料、工程设备、专业工程暂估价合计
7 | 计日工合计
8 | 暂列金额（不含计日工总额）
9 | 投标总价
清单 第 1 页 |  | 共 1 页

## 【标表2】工程量清单表
工程量清单表
合同段：练城乡大于庄村道 |  |  |  |  | 标表2
清单 第100章 总 则
细目号 | 细目名称 | 单位 | 数量 | 单价 | 合价
101 | 通则
101-1 | 保险费
-a | 按合同条款规定，提供建筑工程一切险 | 总额 | 1.000
-b | 按合同条款规定，提供第三者责任险 | 总额 | 1.000
102 | 工程管理
102-1 | 竣工文件 | 总额 | 1.000
102-2 | 施工环保费 | 总额 | 1.000
102-3 | 安全生产费 | 总额 | 1.000
104 | 承包人驻地建设
104-1 | 承包人驻地建设 | 总额 | 1.000
清单 第100章 合计 人民币 元
清单 第 1 页 |  |  |  |  | 共 3 页
工程量清单表
合同段：练城乡大于庄村道 |  |  |  |  | 标表2
清单 第200章 路 基
细目号 | 细目名称 | 单位 | 数量 | 单价 | 合价
202 | 场地清理
202-1 | 清理与掘除
-a | 清理表土 | m3 | 1064.7
-d | 填前碾压 | m2
202-2 | 挖除旧路面
-a | 水泥混凝土路面 | m3 | 47.3
-b | 沥青混凝土路面 | m3
-c | 粒料基层 | m3 | 10.08
202-3 | 拆除结构物
-a | 钢筋混凝土结构 | m3
-c | 砖、石及其他砌体结构 | m3
203 | 挖方路基
203-1 | 路基挖方
-a | 挖土方 | m3
-b | 弃方 | m3
204 | 填方路基
204-1 | 路基填筑
-a | 利用土方 | m3
-b | 借土填方 | m3 | 3141.8
-e | 翻挖碾压 | m3
216 | 4%水泥土路床处治 | m3
清单 第200章 合计 人民币 元
清单 第 2 页 |  |  |  |  | 共 3 页
工程量清单表
合同段：练城乡大于庄村道 |  |  |  |  | 标表2
清单 第300章 路 基
细目号 | 细目名称 | 单位 | 数量 | 单价 | 合价
303 | 石灰稳定土底基层、基层
303-4 | 水泥石灰综合稳定土基层
-a | 厚180mm（七天无侧限抗压强度≥0.8MPa） | m2 | 4775.1
304 | 水泥稳定土底基层、基层
304-3 | 水泥稳定土基层
-a | 180mm厚水泥冷再生（七天无侧限抗压强度≥1.5MPa，加固料） | m2 | 882
-b | 180mm厚水泥稳定土（七天无侧限抗压强度≥1.5MPa，加固料） | m2 | 403.2
312 | 水泥混凝土面板
312-1 | 水泥混凝土面板
-a | 180mm厚水泥混凝土（28d弯拉强度≥4.0MPa） | m2 | 5362.9
-b | 均厚270mm水泥混凝土（28d弯拉强度≥4.0MPa） | m2 | 35
312-2 | 钢筋
-a | 光圆钢筋（HPB235、HPB300） | kg | 773.04
-b | 带肋钢筋（HRB335、HRB400） | kg
313 | 路肩培土
313-1 | 路肩培土（厚18cm） | m2 | 1158
清单 第300章 合计 人民币 元
清单 第 3 页 |  |  |  |  | 共 3 页