## 扉-1 工程量清单扉页
尉氏县粮油质检体系建设实验室改造项目-电气

## 表-08 分部分项工程和单价措施项目清单与计价表
分部分项工程和单价措施项目清单与计价表
工程名称：电气 |  |  |  | 标段：尉氏县粮油质检体系建设实验室改造项目 |  |  |  |  | 第 1 页 共 5 页
序号 | 项目编码 | 项目名称 | 项目特征描述 |  | 计量单位 | 工程量 | 金 额(元)
[7 empty] | 综合单价 | 合 价 |  | 其中
暂估价
电气
1 | 030404017001 | 配电箱 | 1.名称:照明配电箱3AL1 2.安装方式:距地1.5m 3.无端子外部接线 4.其他:未尽事宜参见施工图说明及相关规范 |  | 台 | 1
2 | 030404017002 | 配电箱 | 1.名称:照明配电箱3AL2 2.安装方式:距地1.5m 3.无端子外部接线 4.其他:未尽事宜参见施工图说明及相关规范 |  | 台 | 1
3 | 030411001001 | 配管 | 1.名称:JDG管 2.规格:DN15 3.配置形式:暗配 |  | m | 390.25
4 | 030411001002 | 配管 | 1.名称:JDG管 2.规格:DN20 3.配置形式:暗配 |  | m | 470.29
5 | 030411004001 | 配线 | 1.名称:绝缘电线 2.配线形式:管内穿线 3.型号:BV-2.5mm2 |  | m | 1099.89
6 | 030411004002 | 配线 | 1.名称:绝缘电线 2.配线形式:管内穿线 3.型号:BV-4mm2 |  | m | 1479.87
7 | 030411004003 | 配线 | 1.名称:绝缘电线 2.配线形式:线槽配线 3.型号:BV-4mm2 |  | m | 336.01
8 | 030411004004 | 配线 | 1.名称:绝缘电线 2.配线形式:管内穿线 3.型号:BV-6mm2 |  | m | 45
9 | 030408001001 | 电力电缆 | 1.名称:电力电缆 2.规格:YJV-4*25+1*16 3.敷设方式、部位:桥架内及管内敷设 |  | m | 20
本页小计
注：为计取规费等的使用，可在表中增设其中：“定额人工费”。
表—08
分部分项工程和单价措施项目清单与计价表
工程名称：电气 |  |  |  | 标段：尉氏县粮油质检体系建设实验室改造项目 |  |  |  |  | 第 2 页 共 5 页
序号 | 项目编码 | 项目名称 | 项目特征描述 |  | 计量单位 | 工程量 | 金 额(元)
[7 empty] | 综合单价 | 合 价 |  | 其中
暂估价
10 | 030408006001 | 电力电缆头 | 1.名称:电力电缆头 2.规格:五芯 35mm2以下 3.电力电缆头制作、安装 |  | 个 | 2
11 | 030404034001 | 照明开关 | 1.名称:单联单控开关 2.型号、规格:220V,10A 3.安装方式:暗装距地1.3m |  | 个 | 26
12 | 030404034002 | 照明开关 | 1.名称:三联单控开关 2.型号、规格:220V,10A 3.安装方式:暗装距地1.3m |  | 个 | 1
13 | 030404035001 | 插座 | 1.名称:五孔安全暗装插座 2.型号、规格:220V,10A 3.安装方式:暗装距地0.3m |  | 个 | 91
14 | 030404035002 | 插座 | 1.名称:空调插座 2.型号、规格:220V,16A 3.安装方式:暗装距地1.8m |  | 个 | 20
15 | 030412004001 | 装饰灯 | 1.名称:双头应急灯 2.安装方式:壁装，距地2.5m |  | 套 | 8
16 | 030412004002 | 装饰灯 | 1.名称:安全出口指示灯 2.安装方式:壁装，门上口0.2m |  | 套 | 2
17 | 030412004003 | 装饰灯 | 1.名称:疏散指示灯 2.安装方式:壁装，距地0.5m |  | 套 | 5
18 | 030412001001 | 普通灯具 | 1.名称:LED平板灯 2.规格、型号:600*600 36W 3.安装方式:吸顶 |  | 套 | 56
本页小计
注：为计取规费等的使用，可在表中增设其中：“定额人工费”。
表—08
分部分项工程和单价措施项目清单与计价表
工程名称：电气 |  |  |  | 标段：尉氏县粮油质检体系建设实验室改造项目 |  |  |  |  | 第 3 页 共 5 页
序号 | 项目编码 | 项目名称 | 项目特征描述 |  | 计量单位 | 工程量 | 金 额(元)
[7 empty] | 综合单价 | 合 价 |  | 其中
暂估价
19 | 030412001002 | 普通灯具 | 1.名称:LED平板灯 2.规格、型号:300*300 12W 3.安装方式:吸顶 |  | 套 | 3
20 | 030411006001 | 接线盒 | 1.名称:接线盒 2.材质:塑料 3.安装方式:暗装 |  | 个 | 74
21 | 030411006002 | 接线盒 | 1.名称:接线盒（开关、插座） 2.材质:塑料 3.安装方式:暗装 |  | 个 | 138
22 | 030411003001 | 桥架 | 1.名称:强电桥架 2.型号:200*100 |  | m | 53.2
23 | 030413001001 | 铁构件 | 1.名称:桥架支撑架 2.材质:型钢(综合) |  | kg | 63.84
24 | 030414002001 | 送配电装置系统 | 1.送配电装置系统 |  | 系统 | 1
分部小计
弱电
1 | 030411001003 | 配管 | 1.名称:JDG管 2.规格:DN15 3.配置形式:暗配 |  | m | 165.39
2 | 030411001004 | 配管 | 1.名称:JDG管 2.规格:DN20 3.配置形式:暗配 |  | m | 15
3 | 030411001005 | 配管 | 1.名称:JDG管 2.规格:DN25 3.配置形式:暗配 |  | m | 10
4 | 030502005001 | 双绞线缆 | 1.名称:UTP六类网线 2.配线部位:管内穿线 |  | m | 85.99
5 | 030502005002 | 双绞线缆 | 1.名称:UTP六类网线 2.配线部位:线槽穿线 |  | m | 222.2
6 | 030502006001 | 大对数电缆 | 1.名称:HYV4×0.5 2.配线部位:管内配线 |  | m | 79.4
7 | 030502006002 | 大对数电缆 | 1.名称:HYV4×0.5 2.配线部位:线槽配线 |  | m | 229.2
本页小计
注：为计取规费等的使用，可在表中增设其中：“定额人工费”。
表—08
分部分项工程和单价措施项目清单与计价表
工程名称：电气 |  |  |  | 标段：尉氏县粮油质检体系建设实验室改造项目 |  |  |  |  | 第 4 页 共 5 页
序号 | 项目编码 | 项目名称 | 项目特征描述 |  | 计量单位 | 工程量 | 金 额(元)
[7 empty] | 综合单价 | 合 价 |  | 其中
暂估价
8 | 030502012001 | 信息插座 | 1.名称:网络插座 2.安装方式:距地0.3m |  | 个 | 10
9 | 030502004001 | 电视、电话插座 | 1.名称:电话插座 2.安装方式:距地0.3m |  | 个 | 10
10 | 030411006003 | 接线盒 | 1.名称:接线盒 2.材质:塑料 3.安装方式:暗装 |  | 个 | 20
11 | 030411003002 | 桥架 | 1.名称:弱电桥架 2.型号:100*50 |  | m | 29
12 | 030413001002 | 铁构件 | 1.名称:桥架支撑架 2.材质:型钢(综合) |  | kg | 34.8
13 | 030507006001 | 出入口控制设备 | 1.名称：门禁控制器 2.含门磁开关,电控锁,开门按钮,进门读卡器 |  | 台 | 1
14 | 030411004005 | 配线 | 1.名称、型号：RVV-2×0.5mm2 2.配线部位：管内穿线 |  | m | 15
15 | 030411004006 | 配线 | 1.名称、型号：RVVP-4×0.5mm2 2.配线部位：管内穿线 |  | m | 10
16 | 030501012001 | 交换机 | 1.网络交换机 |  | 台 | 2
17 | 030507008001 | 监控摄像设备 | 1.名称、型号：枪型摄像机 2.含支架 |  | 台 | 4
18 | 030502005003 | 双绞线缆 | 1.名称:监控线超五类网线 2.配线部位:管内穿线 |  | m | 150
19 | 030501004001 | 存储设备 | 1.1TB硬盘储存 |  | 台 | 1
20 | 030507014001 | 显示设备 | 1.19寸液晶显示屏幕 |  | 台 | 1
21 | 080902001001 | 计算机 | 1.商用办公台式电脑 |  | 台 | 9
22 | 031101066001 | 系统打印机 | 1.黑白激光打印机 |  | 台 | 1
分部小计
本页小计
注：为计取规费等的使用，可在表中增设其中：“定额人工费”。
表—08
分部分项工程和单价措施项目清单与计价表
工程名称：电气 |  |  |  | 标段：尉氏县粮油质检体系建设实验室改造项目 |  |  |  |  | 第 5 页 共 5 页
序号 | 项目编码 | 项目名称 | 项目特征描述 |  | 计量单位 | 工程量 | 金 额(元)
[7 empty] | 综合单价 | 合 价 |  | 其中
暂估价
措施项目
1 | 031301017001 | 脚手架搭拆 |  |  | 项 | 1
本页小计
合 计
注：为计取规费等的使用，可在表中增设其中：“定额人工费”。
表—08

## 表-11 总价措施项目清单与计价汇总表
总价措施项目清单与计价表
工程名称：电气 |  |  |  | 标段：尉氏县粮油质检体系建设实验室改造项目 |  |  |  | 第 1 页 共 1 页
序号 | 项目编码 | 项 目 名 称 | 计 算 基 础 |  | 费率(%) | 金 额(元) | 调整费 率(%) |  | 调整后金额 (元) | 备 注
1 | 031302001001 | 安全文明施工费 | 分部分项安全文明施工费+单价措施安全文明施工费
2 | 01 | 其他措施费（费率类）
2.1 | 031302002001 | 夜间施工增加费 | 分部分项其他措施费+单价措施其他措施费 |  | 0
2.2 | 031302004001 | 二次搬运费 | 分部分项其他措施费+单价措施其他措施费 |  | 0
2.3 | 031302005001 | 冬雨季施工增加费 | 分部分项其他措施费+单价措施其他措施费 |  | 0
3 | 02 | 其他（费率类）
合 计
编制人（造价人员）： |  |  |  | 复核人（造价工程师）：
注：1.“计算基础”中安全文明施工费可为“定额基价”、“定额人工费”或“定额人工费+定额机械费”，其他项目可为“定额人工费”或“定额人工费+定额机械费”。 2.按施工方案计算的措施费，若无“计算基础”和“费率”的数值，也可只填“金额”数值，但应在备注栏说明施工方案出处或计算方法。
表-11

## 表-12 其他项目清单与计价汇总表
其他项目清单与计价汇总表
工程名称：电气 |  |  | 标段：尉氏县粮油质检体系建设实验室改造项目 |  | 第 1 页 共 1 页
序号 | 项 目 名 称 | 金 额(元) |  | 结算金额(元) |  | 备 注
1 | 暂列金额 |  |  |  |  | 明细详见表-12-1
2 | 暂估价
2.1 | 材料（工程设备）暂估价 | — |  |  |  | 明细详见表-12-2
2.2 | 专业工程暂估价 |  |  |  |  | 明细详见表-12-3
3 | 计日工 |  |  |  |  | 明细详见表-12-4
4 | 总承包服务费 |  |  |  |  | 明细详见表-12-5
合 计 |  | 0 |  |  |  | —
注：材料（工程设备）暂估单价进入清单项目综合单价，此处不汇总。
表—12

## 表-12-1 暂列金额明细表
暂列金额明细表
工程名称：电气 |  | 标段：尉氏县粮油质检体系建设实验室改造项目 |  |  | 第 1 页 共 1 页
序号 | 项 目 名 称 |  | 计量单位 | 暂定金额(元) |  | 备 注
1
合 计 | [5 empty] | —
注：此表由招标人填写，如不能详列，也可只列暂定金额总额，投标人应将上述暂列金额计入投标总价中。
表—12—1

## 表-12-2 材料(工程设备)暂估价及调整表
材料（工程设备）暂估单价及调整表
工程名称：电气 |  |  |  |  | 标段：尉氏县粮油质检体系建设实验室改造项目 | [5 empty] | 第 1 页 共 1 页
序号 | 材料(工程设备) 名称、规格、型号 | 计量 单位 | 数 量 |  |  | 暂 估(元) |  | 确 认(元) |  | 差额±(元) |  |  | 备 注
|  |  | 暂 估 | 确 认 |  | 单 价 | 合 价 | 单 价 | 合 价 | 单 价 |  | 合 价
合 计
注：此表由招标人填写“暂估单价”，并在备注栏说明暂估价的材料、工程设备拟用在那些清单项目上，投标人应将上述材料、工程设备暂估单价计入工程量清单综合单价报价中。
表—12—2

## 表-12-3 专业工程暂估价及结算价表
专业工程暂估价及结算价表
工程名称：电气 |  |  | 标段：尉氏县粮油质检体系建设实验室改造项目 |  |  | 第 1 页 共 1 页
序号 | 工 程 名 称 | 工程内容 |  | 暂估金额 （元） | 结算金额 (元) |  | 差额±(元) | 备 注
1
合 计 |  |  |  | 0.00 |  |  |  | —
注：此表“暂估金额”由招标人填写，投标人应将“暂估金额”计入投标总价中。结算时按合同约定结算金额填写。
表—12—3

## 表-12-4 计日工表
计 日 工 表
工程名称：电气 |  |  |  | 标段：尉氏县粮油质检体系建设实验室改造项目 |  |  | 第 1 页 共 1 页
编号 | 项 目 名 称 | 单位 | 暂定数量 |  | 实际数量 | 综合单价 (元) |  | 合 价(元)
[8 empty] | 暂 定 | 实 际
一 | 人工
1
人工小计
二 | 材料
1
材料小计
三 | 施工机械
1
施工机械小计
四、企业管理费和利润
总 计
注：此表项目名称、暂定数量由招标人填写，编制招标控制价时，单价由招标人按有关计价规定确定；投标时，单价由投标人自主报价，按暂定数量计算合价计入投标总价中。结算时，按发承包双方确认的实际数量计算合价。
表—12—4

## 表-12-5 总承包服务费计价表
总承包服务费计价表
工程名称：电气 |  |  | 标段：尉氏县粮油质检体系建设实验室改造项目 |  |  | 第 1 页 共 1 页
序号 | 项 目 名 称 | 项目价值（元） |  | 服务内容 | 计算基础 |  | 费率(%) | 金 额(元)
1
| 合 计 | - |  | - |  |  | -
注：此表项目名称、服务内容由招标人填写，编制招标控制价时，费率及金额由招标人按有关计价规定确定；投标时，费率及金额由投标人自主报价，计入投标总价中。
表—12—5

## 表-13 规费、税金项目计价表
规费、税金项目计价表
工程名称：电气 |  |  | 标段：尉氏县粮油质检体系建设实验室改造项目 |  |  | 第 1 页 共 1 页
序号 | 项 目 名 称 | 计 算 基 础 |  | 计算基数 | 计算费率 (%) |  | 金 额(元)
1 | 规费 | 定额规费+工程排污费+其他
1.1 | 定额规费 | 分部分项规费+单价措施规费
1.2 | 工程排污费
1.3 | 其他
1.4 | 社保及公积金不计取 | -规费/1078*978
2 | 增值税 | 不含税工程造价合计
合 计
编制人（造价人员）： |  |  | 复核人（造价工程师）：
表—13

## 表-14 主要材料价格表
主要材料价格表
工程名称： |  | 电气 | [5 empty] | 第 1 页 共 1 页
序号 | 材料编码 |  | 材料名称 | 规格、型号 等特殊要求 | 单位 | 数 量 | 单 价 |  | 合 价
1 | 29090211 |  | 铜接线端子 | 20A | 个 | 75.11
2 | 17030155@1 |  | JDG管 | DN15 | m | 572.3092
3 | 17030155@2 |  | JDG管 | DN20 | m | 499.8487
4 | 25000001@2 |  | 双头应急灯 |  | 套 | 8.08
5 | 25000001@3 |  | LED平板灯 | 600*600 36W | 套 | 56.56
6 | 26410171@1 |  | 五孔安全暗装插座 | 220V,10A | 套 | 92.82
7 | 28031431@2 |  | 绝缘电线 | BV-2.5mm2 | m | 1275.8724
8 | 28031431@3 |  | 绝缘电线 | BV-4mm2 | m | 1980.6675
9 | 28031437@1 |  | 双绞线缆 | UTP六类网线 | m | 323.5995
10 | 28110000@4 |  | 电力电缆 | YJV-4*25+1*16 | m | 20.2
11 | 29010106@1 |  | 强电桥架 | 200*100 | m | 53.732
12 | 29010106@2 |  | 弱电桥架 | 100*50 | m | 29.29
13 | 补充主材001@1 |  | 照明配电箱3AL2 |  | 台 | 1
14 | 补充主材001@4 |  | 照明配电箱3AL1 |  | 台 | 1
15 | 补充主材001@6 |  | 门禁控制器 |  | 台 | 1
16 | 补充主材002@1 |  | 枪型摄像机 |  | 台 | 4
17 | 补充主材002@3 |  | 商用办公台式电脑 |  | 台 | 10
18 | 补充主材002@4 |  | 19寸液晶显示屏幕 |  | 台 | 1
19 | 补充主材002@6 |  | 黑白激光打印机 |  | 台 | 1
20 | 补充主材002@7 |  | 网络交换机 |  | 台 | 2