## 扉-1 工程量清单扉页
尉氏县粮油质检体系建设实验室改造项目-通风空调

## 表-08 分部分项工程和单价措施项目清单与计价表
分部分项工程和单价措施项目清单与计价表
工程名称：通风空调 |  |  |  | 标段：尉氏县粮油质检体系建设实验室改造项目 |  |  |  |  | 第 1 页 共 4 页
序号 | 项目编码 | 项目名称 | 项目特征描述 |  | 计量单位 | 工程量 | 金 额(元)
[7 empty] | 综合单价 | 合 价 |  | 其中
暂估价
整个项目
1 | 030108001001 | 离心式通风机 | 1.名称:PP离心式风机F4-72-5A 2.规格型号:风量:6000m3/h，功率:2.2KW 3.含减震垫 |  | 台 | 2
2 | 030108001002 | 离心式通风机 | 1.名称:PP离心式风机F4-72-7A 2.规格型号:风量:18000m3/h，功率:7.5KW 3.含减震垫 |  | 台 | 1
3 | 030108003001 | 轴流通风机 | 1.名称:轴流风机 2.规格型号:风量:1000m3/h 3.含减震垫 |  | 台 | 1
4 | 030702001001 | 碳钢通风管道 | 1.名称:通风风管 2.材质:镀锌薄钢板 3.形状:矩形 4.规格:400*600 5.板材厚度:满足设计及规范要求 6.管件、法兰等附件及支架设计要求:满足设计及规范要求 7.接口形式:满足设计及规范要求 8.风管成品支吊架包含在此清单项内，要满足设计及规范要求。 |  | m2 | 7.69
本页小计
注：为计取规费等的使用，可在表中增设其中：“定额人工费”。
表—08
分部分项工程和单价措施项目清单与计价表
工程名称：通风空调 |  |  |  | 标段：尉氏县粮油质检体系建设实验室改造项目 |  |  |  |  | 第 2 页 共 4 页
序号 | 项目编码 | 项目名称 | 项目特征描述 |  | 计量单位 | 工程量 | 金 额(元)
[7 empty] | 综合单价 | 合 价 |  | 其中
暂估价
5 | 030702001002 | 碳钢通风管道 | 1.名称:通风风管 2.材质:镀锌薄钢板 3.形状:圆形 4.规格:φ400 5.板材厚度:满足设计及规范要求 6.管件、法兰等附件及支架设计要求:满足设计及规范要求 7.接口形式:满足设计及规范要求 8.风管成品支吊架包含在此清单项内，要满足设计及规范要求。 |  | m2 | 11.21
6 | 030702001003 | 碳钢通风管道 | 1.名称:通风风管 2.材质:镀锌薄钢板 3.形状:圆形 4.规格:φ310 5.板材厚度:满足设计及规范要求 6.管件、法兰等附件及支架设计要求:满足设计及规范要求 7.接口形式:满足设计及规范要求 8.风管成品支吊架包含在此清单项内，要满足设计及规范要求。 |  | m2 | 26.68
本页小计
注：为计取规费等的使用，可在表中增设其中：“定额人工费”。
表—08
分部分项工程和单价措施项目清单与计价表
工程名称：通风空调 |  |  |  | 标段：尉氏县粮油质检体系建设实验室改造项目 |  |  |  |  | 第 3 页 共 4 页
序号 | 项目编码 | 项目名称 | 项目特征描述 |  | 计量单位 | 工程量 | 金 额(元)
[7 empty] | 综合单价 | 合 价 |  | 其中
暂估价
7 | 030702001004 | 碳钢通风管道 | 1.名称:通风风管 2.材质:镀锌薄钢板 3.形状:圆形 4.规格:φ250 5.板材厚度:满足设计及规范要求 6.管件、法兰等附件及支架设计要求:满足设计及规范要求 7.接口形式:满足设计及规范要求 8.风管成品支吊架包含在此清单项内，要满足设计及规范要求。 |  | m2 | 4.27
8 | 030702001005 | 碳钢通风管道 | 1.名称:通风风管 2.材质:镀锌薄钢板 3.形状:圆形 4.规格:φ200 5.板材厚度:满足设计及规范要求 6.管件、法兰等附件及支架设计要求:满足设计及规范要求 7.接口形式:满足设计及规范要求 8.风管成品支吊架包含在此清单项内，要满足设计及规范要求。 |  | m2 | 16.61
本页小计
注：为计取规费等的使用，可在表中增设其中：“定额人工费”。
表—08
分部分项工程和单价措施项目清单与计价表
工程名称：通风空调 |  |  |  | 标段：尉氏县粮油质检体系建设实验室改造项目 |  |  |  |  | 第 4 页 共 4 页
序号 | 项目编码 | 项目名称 | 项目特征描述 |  | 计量单位 | 工程量 | 金 额(元)
[7 empty] | 综合单价 | 合 价 |  | 其中
暂估价
9 | 030702001006 | 碳钢通风管道 | 1.名称:通风风管 2.材质:镀锌薄钢板 3.形状:圆形 4.规格:φ110 5.板材厚度:满足设计及规范要求 6.管件、法兰等附件及支架设计要求:满足设计及规范要求 7.接口形式:满足设计及规范要求 8.风管成品支吊架包含在此清单项内，要满足设计及规范要求。 |  | m2 | 17.18
10 | 030703001001 | 碳钢阀门 | 1.调节阀φ250 |  | 个 | 14
11 | 030703017001 | 碳钢罩类 | 1.名称:通风罩制作、安装 |  | 个 | 17
12 | 030701002001 | 除尘设备 | 1.活性炭吸附箱 风量:6000m3/h |  | 台 | 2
13 | 030701002002 | 除尘设备 | 1.活性炭吸附箱 风量:18000m3/h |  | 台 | 1
14 | 030404017001 | 配电箱 | 1.变频控制 |  | 台 | 3
15 | 030701003001 | 空调器 | 1.1.5P壁挂空调 |  | 台 | 18
16 | 030701003002 | 空调器 | 1.5P立柜 KFR-120LW |  | 台 | 1
17 | 030404022001 | 控制器 |  |  | 台 | 1
18 | 030704001001 | 通风工程检测、调试 |  |  | 系统 | 1
19 | 03B001 | 系统调整费_ |  |  | 项 | 1
措施项目
1 | 031301017001 | 脚手架搭拆 |  |  | 项 | 1
本页小计
合 计
注：为计取规费等的使用，可在表中增设其中：“定额人工费”。
表—08

## 表-11 总价措施项目清单与计价汇总表
总价措施项目清单与计价表
工程名称：通风空调 |  |  |  | 标段：尉氏县粮油质检体系建设实验室改造项目 |  |  |  | 第 1 页 共 1 页
序号 | 项目编码 | 项 目 名 称 | 计 算 基 础 |  | 费率(%) | 金 额(元) | 调整费 率(%) |  | 调整后金额 (元) | 备 注
1 | 031302001001 | 安全文明施工费 | 分部分项安全文明施工费+单价措施安全文明施工费
2 | 01 | 其他措施费（费率类）
2.1 | 031302002001 | 夜间施工增加费 | 分部分项其他措施费+单价措施其他措施费 |  | 0
2.2 | 031302004001 | 二次搬运费 | 分部分项其他措施费+单价措施其他措施费 |  | 0
2.3 | 031302005001 | 冬雨季施工增加费 | 分部分项其他措施费+单价措施其他措施费 |  | 0
3 | 02 | 其他（费率类）
合 计
编制人（造价人员）： |  |  |  | 复核人（造价工程师）：
注：1.“计算基础”中安全文明施工费可为“定额基价”、“定额人工费”或“定额人工费+定额机械费”，其他项目可为“定额人工费”或“定额人工费+定额机械费”。 2.按施工方案计算的措施费，若无“计算基础”和“费率”的数值，也可只填“金额”数值，但应在备注栏说明施工方案出处或计算方法。
表-11

## 表-12 其他项目清单与计价汇总表
其他项目清单与计价汇总表
工程名称：通风空调 |  |  | 标段：尉氏县粮油质检体系建设实验室改造项目 |  | 第 1 页 共 1 页
序号 | 项 目 名 称 | 金 额(元) |  | 结算金额(元) |  | 备 注
1 | 暂列金额 |  |  |  |  | 明细详见表-12-1
2 | 暂估价
2.1 | 材料（工程设备）暂估价 | — |  |  |  | 明细详见表-12-2
2.2 | 专业工程暂估价 |  |  |  |  | 明细详见表-12-3
3 | 计日工 |  |  |  |  | 明细详见表-12-4
4 | 总承包服务费 |  |  |  |  | 明细详见表-12-5
合 计 |  | 0 |  |  |  | —
注：材料（工程设备）暂估单价进入清单项目综合单价，此处不汇总。
表—12

## 表-12-1 暂列金额明细表
暂列金额明细表
工程名称：通风空调 |  | 标段：尉氏县粮油质检体系建设实验室改造项目 |  |  | 第 1 页 共 1 页
序号 | 项 目 名 称 |  | 计量单位 | 暂定金额(元) |  | 备 注
1
合 计 | [5 empty] | —
注：此表由招标人填写，如不能详列，也可只列暂定金额总额，投标人应将上述暂列金额计入投标总价中。
表—12—1

## 表-12-2 材料(工程设备)暂估价及调整表
材料（工程设备）暂估单价及调整表
工程名称：通风空调 |  |  |  |  | 标段：尉氏县粮油质检体系建设实验室改造项目 | [5 empty] | 第 1 页 共 1 页
序号 | 材料(工程设备) 名称、规格、型号 | 计量 单位 | 数 量 |  |  | 暂 估(元) |  | 确 认(元) |  | 差额±(元) |  |  | 备 注
|  |  | 暂 估 | 确 认 |  | 单 价 | 合 价 | 单 价 | 合 价 | 单 价 |  | 合 价
合 计
注：此表由招标人填写“暂估单价”，并在备注栏说明暂估价的材料、工程设备拟用在那些清单项目上，投标人应将上述材料、工程设备暂估单价计入工程量清单综合单价报价中。
表—12—2

## 表-12-3 专业工程暂估价及结算价表
专业工程暂估价及结算价表
工程名称：通风空调 |  |  | 标段：尉氏县粮油质检体系建设实验室改造项目 |  |  | 第 1 页 共 1 页
序号 | 工 程 名 称 | 工程内容 |  | 暂估金额 （元） | 结算金额 (元) |  | 差额±(元) | 备 注
1
合 计 |  |  |  | 0.00 |  |  |  | —
注：此表“暂估金额”由招标人填写，投标人应将“暂估金额”计入投标总价中。结算时按合同约定结算金额填写。
表—12—3

## 表-12-4 计日工表
计 日 工 表
工程名称：通风空调 |  |  |  | 标段：尉氏县粮油质检体系建设实验室改造项目 |  |  | 第 1 页 共 1 页
编号 | 项 目 名 称 | 单位 | 暂定数量 |  | 实际数量 | 综合单价 (元) |  | 合 价(元)
[8 empty] | 暂 定 | 实 际
一 | 人工
1
人工小计
二 | 材料
1
材料小计
三 | 施工机械
1
施工机械小计
四、企业管理费和利润
总 计
注：此表项目名称、暂定数量由招标人填写，编制招标控制价时，单价由招标人按有关计价规定确定；投标时，单价由投标人自主报价，按暂定数量计算合价计入投标总价中。结算时，按发承包双方确认的实际数量计算合价。
表—12—4

## 表-12-5 总承包服务费计价表
总承包服务费计价表
工程名称：通风空调 |  |  | 标段：尉氏县粮油质检体系建设实验室改造项目 |  |  | 第 1 页 共 1 页
序号 | 项 目 名 称 | 项目价值（元） |  | 服务内容 | 计算基础 |  | 费率(%) | 金 额(元)
1
| 合 计 | - |  | - |  |  | -
注：此表项目名称、服务内容由招标人填写，编制招标控制价时，费率及金额由招标人按有关计价规定确定；投标时，费率及金额由投标人自主报价，计入投标总价中。
表—12—5

## 表-13 规费、税金项目计价表
规费、税金项目计价表
工程名称：通风空调 |  |  | 标段：尉氏县粮油质检体系建设实验室改造项目 |  |  | 第 1 页 共 1 页
序号 | 项 目 名 称 | 计 算 基 础 |  | 计算基数 | 计算费率 (%) |  | 金 额(元)
1 | 规费 | 定额规费+工程排污费+其他
1.1 | 定额规费 | 分部分项规费+单价措施规费
1.2 | 工程排污费
1.3 | 其他
1.4 | 社保及公积金不计取 | -规费/1078*978
2 | 增值税 | 不含税工程造价合计
合 计
编制人（造价人员）： |  |  | 复核人（造价工程师）：
表—13

## 表-14 主要材料价格表
主要材料价格表
工程名称： |  | 通风空调 | [5 empty] | 第 1 页 共 1 页
序号 | 材料编码 |  | 材料名称 | 规格、型号 等特殊要求 | 单位 | 数 量 | 单 价 |  | 合 价
1 | 01130111 |  | 扁钢 | 59以内 | kg | 220.1604
2 | 01210157 |  | 角钢 | 60 | kg | 202.8755
3 | 01210159 |  | 角钢 | 63 | kg | 48.853
4 | 01290117 |  | 热轧薄钢板 | δ1.0~1.5 | kg | 271.2775
5 | 03011314 |  | 六角螺栓带螺母 | M6*30~50 | 10套 | 63.0632
6 | QTCLF1 |  | 周转性材料费(占人工费) |  | 元 | 1868.586523
7 | 01290525 |  | 镀锌薄钢板 | δ0.5 | m2 | 73.6741
8 | 01290534 |  | 镀锌薄钢板 | δ0.6 | m2 | 12.757
9 | 01290535-1 |  | 镀锌薄钢板 | δ0.75 | m2 | 8.7512
10 | 22530430@1 |  | 多叶调节阀 | φ250mm | 个 | 14
11 | 补充主材001@2 |  | PP离心式风机F4-72-7A | 风量：18000m3/h，功率：7.5KW | 台 | 1
12 | 补充主材001@3 |  | PP离心式风机F4-72-5A | 风量：6000m3/h，功率：2.2KW | 台 | 2
13 | 补充主材001@4 |  | 轴流风机 | 风量：1000m3/h | 台 | 1
14 | 补充主材002 |  | 减震垫 |  | 台 | 4
15 | 补充主材003@1 |  | 活性炭吸附箱 | 风量:18000m3/h | 台 | 1
16 | 补充主材003@2 |  | 变频控制 |  | 台 | 3
17 | 补充主材003@3 |  | 温湿度控制（实验室除湿机） |  | 台 | 1
18 | 补充主材003@4 |  | 活性炭吸附箱 | 风量:6000m3/h | 台 | 2
19 | 补充主材004@1 |  | 1.5P壁挂空调 |  | 台 | 18
20 | 补充主材004@2 |  | 5P立柜 KFR-120LW |  | 台 | 1