## 封-1 招标工程量清单封面
|  | 尉氏县十八里供电所办公楼-土建工程 |  | 工程
招 标 工 程 量 清 单
招 标 人：
(单位盖章)
造价咨询人：
(单位盖章)
年 月 日
封-1
河南省建设工程造价计价软件测评合格编号：2019-RJ004；2017-RJ004

## 扉-1 工程量清单扉页
| 尉氏县十八里供电所办公楼-土建工程 |  |  |  | 工程
招 标 工 程 量 清 单
招 标 人： |  |  | 造价咨询人：
|  | （单位盖章） |  | (单位资质专用章)
法定代表人 或其授权人： |  |  | 法定代表人 或其授权人：
|  | (签字或盖章) |  | (签字或盖章)
编 制 人： |  |  | 复 核 人：
|  | (造价人员签字盖专用章) |  | (造价工程师签字盖专用章)
编 制 时 间： |  | 年 月 日 | 复 核 时 间： | 年 月 日
扉-1

## 表-08 分部分项工程和单价措施项目清单与计价表
分部分项工程和单价措施项目清单与计价表
工程名称：尉氏县十八里供电所办公楼-土建工程 |  |  |  | 标段：尉氏县十八里供电所办公楼 |  |  |  |  | 第 1 页 共 24 页
序号 | 项目编码 | 项目名称 | 项目特征描述 |  | 计量单位 | 工程量 | 金 额(元)
[7 empty] | 综合单价 | 合 价 |  | 其中
暂估价
土石方工程
1 | 010101001001 | 平整场地 | 1.土壤类别:一、二类土 2.其它说明:详见相关设计、要求及规范 |  | m2 | 395.56
2 | 010101004001 | 挖基坑土方 | 1.土壤类别:一、二类土 2.其它说明:详见相关设计、要求及规范 |  | m3 | 843.71
3 | 010103001001 | 回填方 | 1.密实度要求:不小于0.94 2.素土回填 3.其它说明:详见相关设计、要求及规范 |  | m3 | 841.78
分部小计
砌筑工程
1 | 010401001001 | 砖基础 | 1.砖品种、规格、强度等级:MU20混凝土实心砖 2.基础类型:条形 3.砂浆强度等级:Mb10水泥砂浆 |  | m3 | 29.64
2 | 010402001001 | 砌块墙 | 1.墙体厚度:200mm 2.砌块品种、规格、强度等级:A3.5级加气混凝土砌块 3.砂浆强度等级:Mb7.5混合砂浆 4.砌筑高度:3.6m以内 5.墙体类型:直形墙 6.其它说明:详见相关设计、要求及规范 |  | m3 | 165.99
本页小计
注：为计取规费等的使用，可在表中增设其中：“定额人工费”。
表—08
分部分项工程和单价措施项目清单与计价表
工程名称：尉氏县十八里供电所办公楼-土建工程 |  |  |  | 标段：尉氏县十八里供电所办公楼 |  |  |  |  | 第 2 页 共 24 页
序号 | 项目编码 | 项目名称 | 项目特征描述 |  | 计量单位 | 工程量 | 金 额(元)
[7 empty] | 综合单价 | 合 价 |  | 其中
暂估价
3 | 010402001002 | 砌块墙 | 1.墙体厚度:200mm 2.砌块品种、规格、强度等级:A3.5级加气混凝土砌块 3.砂浆强度等级:Mb7.5混合砂浆 4.砌筑高度:3.6m以外 5.墙体类型:直形墙 6.其它说明:详见相关设计、要求及规范 |  | m3 | 16.06
4 | 010402001003 | 砌块墙 | 1.墙体厚度:100mm 2.砌块品种、规格、强度等级:A3.5级加气混凝土砌块 3.砂浆强度等级:Mb7.5混合砂浆 4.砌筑高度:3.6m以内 5.墙体类型:直形墙 6.其它说明:详见相关设计、要求及规范 |  | m3 | 5
5 | 010402001004 | 砌块墙 | 1.墙体厚度:100mm 2.砌块品种、规格、强度等级:A3.5级加气混凝土砌块 3.砂浆强度等级:Mb7.5混合砂浆 4.砌筑高度:3.6m以外 5.墙体类型:直形墙 6.其它说明:详见相关设计、要求及规范 |  | m3 | 0.89
6 | 010401003001 | 实心砖墙 | 1.砖品种、规格、强度等级:混凝土实心砖墙 2.墙体厚度:370mm 3.其它说明:详见相关设计、要求及规范 |  | m3 | 0.64
本页小计
注：为计取规费等的使用，可在表中增设其中：“定额人工费”。
表—08
分部分项工程和单价措施项目清单与计价表
工程名称：尉氏县十八里供电所办公楼-土建工程 |  |  |  | 标段：尉氏县十八里供电所办公楼 |  |  |  |  | 第 3 页 共 24 页
序号 | 项目编码 | 项目名称 | 项目特征描述 |  | 计量单位 | 工程量 | 金 额(元)
[7 empty] | 综合单价 | 合 价 |  | 其中
暂估价
7 | 010401012001 | 零星砌砖 | 1.零星砌砖名称、部位:墙顶斜砌砖 2.砂浆强度等级、配合比:干混砌筑砂浆DMM7.5 |  | m3 | 12.13
分部小计
混凝土及钢筋混凝土工程
1 | 010501001001 | 垫层 | 1.混凝土种类:预拌 2.混凝土强度等级:C15 3.含运输与泵送 4.其它说明:详见相关设计、要求及规范 |  | m3 | 31.8
2 | 010501003001 | 独立基础 | 1.混凝土种类:预拌 2.混凝土强度等级:C30 3.含运输与泵送 4.其它说明:详见相关设计、要求及规范 |  | m3 | 83.06
3 | 010501002001 | 带形基础 | 1.混凝土种类:预拌 2.混凝土强度等级:C30 3.含运输与泵送 4.其它说明:详见相关设计、要求及规范 |  | m3 | 20.14
4 | 010502001001 | 矩形柱 | 1.混凝土种类:预拌 2.混凝土强度等级:C30 3.含运输与泵送 4.其它说明:详见相关设计、要求及规范 |  | m3 | 39.61
5 | 010503002001 | 矩形梁 | 1.混凝土种类:预拌 2.混凝土强度等级:C30 3.含运输与泵送 4.其它说明:详见相关设计、要求及规范 |  | m3 | 23.2
本页小计
注：为计取规费等的使用，可在表中增设其中：“定额人工费”。
表—08
分部分项工程和单价措施项目清单与计价表
工程名称：尉氏县十八里供电所办公楼-土建工程 |  |  |  | 标段：尉氏县十八里供电所办公楼 |  |  |  |  | 第 4 页 共 24 页
序号 | 项目编码 | 项目名称 | 项目特征描述 |  | 计量单位 | 工程量 | 金 额(元)
[7 empty] | 综合单价 | 合 价 |  | 其中
暂估价
6 | 010505001001 | 有梁板 | 1.混凝土种类:预拌 2.混凝土强度等级:C30 3.含运输与泵送 4.其它说明:详见相关设计、要求及规范 |  | m3 | 94.45
7 | 010505010001 | 斜板 | 1.混凝土种类:预拌 2.混凝土强度等级:C30 3.含运输与泵送 4.其它说明:详见相关设计、要求及规范 |  | m3 | 36.14
8 | 010503003001 | 斜梁 | 1.混凝土种类:预拌 2.混凝土强度等级:C30 3.含运输与泵送 4.其它说明:详见相关设计、要求及规范 |  | m3 | 14.05
9 | 010505003001 | 平板 | 1.混凝土强度等级:C30 2.混凝土种类:预拌 3.含运输与泵送 4.其它说明:详见相关设计、要求及规范 |  | m3 | 21.03
10 | 010506001001 | 直形楼梯 | 1.混凝土种类:预拌 2.混凝土强度等级:C30 3.含运输与泵送 4.其它说明:详见相关设计、要求及规范 |  | m2 | 49.27
11 | 010502002001 | 构造柱 | 1.混凝土种类:预拌 2.混凝土强度等级:C25 3.其它说明:详见相关设计、要求及规范 |  | m3 | 9.54
本页小计
注：为计取规费等的使用，可在表中增设其中：“定额人工费”。
表—08
分部分项工程和单价措施项目清单与计价表
工程名称：尉氏县十八里供电所办公楼-土建工程 |  |  |  | 标段：尉氏县十八里供电所办公楼 |  |  |  |  | 第 5 页 共 24 页
序号 | 项目编码 | 项目名称 | 项目特征描述 |  | 计量单位 | 工程量 | 金 额(元)
[7 empty] | 综合单价 | 合 价 |  | 其中
暂估价
12 | 010503004001 | 圈梁 | 1.部位:地圈梁 2.混凝土种类:预拌 3.混凝土强度等级:C25 4.其它说明:详见相关设计、要求及规范 |  | m3 | 2.28
13 | 010503004002 | 圈梁 | 1.部位:卫生间反坎 2.混凝土种类:预拌 3.混凝土强度等级:C25 4.其它说明:详见相关设计、要求及规范 |  | m3 | 2.11
14 | 010503004003 | 圈梁 | 1.部位:水平系梁 2.混凝土种类:预拌 3.混凝土强度等级:C25 4.其它说明:详见相关设计、要求及规范 |  | m3 | 2.2
15 | 010503005001 | 过梁 | 1.混凝土种类:预拌 2.混凝土强度等级:C25 3.其它说明:详见相关设计、要求及规范 |  | m3 | 0.66
16 | 010505008001 | 雨篷、悬挑板、阳台板 | 1.混凝土种类:预拌 2.混凝土强度等级:C30 3.含运输与泵送 4.其它说明:详见相关设计、要求及规范 |  | m3 | 2.39
17 | 010505007001 | 天沟(檐沟）、挑檐板 | 1.混凝土种类:预拌 2.混凝土强度等级:C30 3.含运输与泵送 4.其它说明:详见相关设计、要求及规范 |  | m3 | 6.36
本页小计
注：为计取规费等的使用，可在表中增设其中：“定额人工费”。
表—08
分部分项工程和单价措施项目清单与计价表
工程名称：尉氏县十八里供电所办公楼-土建工程 |  |  |  | 标段：尉氏县十八里供电所办公楼 |  |  |  |  | 第 6 页 共 24 页
序号 | 项目编码 | 项目名称 | 项目特征描述 |  | 计量单位 | 工程量 | 金 额(元)
[7 empty] | 综合单价 | 合 价 |  | 其中
暂估价
18 | 010515001001 | 现浇构件钢筋 | 1.钢筋种类、规格:HPB300级钢筋，直径φ10以内 2.其它说明:详见相关设计、要求及规范 |  | t | 0.67
19 | 010515001002 | 现浇构件钢筋 | 1.钢筋种类、规格:HRB400级钢筋，直径φ10以内 2.其它说明:详见相关设计、要求及规范 |  | t | 10.43
20 | 010515001003 | 现浇构件钢筋 | 1.钢筋种类、规格:HRB400级钢筋，直径φ12-18 2.其它说明:详见相关设计、要求及规范 |  | t | 14.19
21 | 010515001004 | 现浇构件钢筋 | 1.钢筋种类、规格:HRB400级钢筋，直径φ20-25 2.其它说明:详见相关设计、要求及规范 |  | t | 7.81
22 | 010515001005 | 现浇构件箍筋 | 1.钢筋种类、规格:HPB300级钢筋，直径φ10以内 2.其它说明:详见相关设计、要求及规范 |  | t | 7.22
23 | 010515001006 | 现浇构件箍筋 | 1.钢筋种类、规格:HRB400级钢筋，直径φ10以内 2.其它说明:详见相关设计、要求及规范 |  | t | 0.34
24 | 010515001007 | 砌体内加固钢筋 | 1.钢筋种类、规格:HPB300级钢筋，直径φ10以内 2.其它说明:详见相关设计、要求及规范 |  | t | 1.13
25 | 010516003006 | 机械连接 | 1.连接方式:电渣压力焊 2.规格:≤18 3.其它说明:详见相关设计、要求及规范 |  | 个 | 492
本页小计
注：为计取规费等的使用，可在表中增设其中：“定额人工费”。
表—08
分部分项工程和单价措施项目清单与计价表
工程名称：尉氏县十八里供电所办公楼-土建工程 |  |  |  | 标段：尉氏县十八里供电所办公楼 |  |  |  |  | 第 7 页 共 24 页
序号 | 项目编码 | 项目名称 | 项目特征描述 |  | 计量单位 | 工程量 | 金 额(元)
[7 empty] | 综合单价 | 合 价 |  | 其中
暂估价
26 | 010516003007 | 机械连接 | 1.连接方式:电渣压力焊 2.规格:≤32 3.其它说明:详见相关设计、要求及规范 |  | 个 | 72
27 | 010516003008 | 机械连接 | 1.接头种类:直螺纹套筒 2.接头规格：φ16 3.其它说明:详见相关设计、要求及规范 |  | 个 | 36
28 | 010516003009 | 机械连接 | 1.接头种类:直螺纹套筒 2.接头规格:φ18 3.其它说明:详见相关设计、要求及规范 |  | 个 | 38
29 | 010516003010 | 机械连接 | 1.接头种类:直螺纹套筒 2.接头规格:φ20 3.其它说明:详见相关设计、要求及规范 |  | 个 | 36
30 | 010607005001 | 砌块墙钢丝网加固 | 1.部位:楼梯间和人流通道 2.材料品种、规格:满挂钢丝网 |  | m2 | 463.39
分部小计
门窗工程
1 | 010802003004 | 钢质防火门 | 1.门代号及洞口尺寸:M1021甲 2.门框、扇材质:钢制甲级防火门 3.其它说明:详见相关设计、要求及规范 |  | m2 | 6.3
2 | 010802003001 | 钢质防火门 | 1.门代号及洞口尺寸:FM1021 2.门框、扇材质:钢制乙级防火门 3.其它说明:详见相关设计、要求及规范 |  | m2 | 2.1
本页小计
注：为计取规费等的使用，可在表中增设其中：“定额人工费”。
表—08
分部分项工程和单价措施项目清单与计价表
工程名称：尉氏县十八里供电所办公楼-土建工程 |  |  |  | 标段：尉氏县十八里供电所办公楼 |  |  |  |  | 第 8 页 共 24 页
序号 | 项目编码 | 项目名称 | 项目特征描述 |  | 计量单位 | 工程量 | 金 额(元)
[7 empty] | 综合单价 | 合 价 |  | 其中
暂估价
3 | 010802003003 | 钢质防火门 | 1.门代号及洞口尺寸:FM乙1224 2.门框、扇材质:钢制乙级防火门 3.其它说明:详见相关设计、要求及规范 |  | m2 | 2.88
4 | 010801001001 | 木质门 | 1.门代号及洞口尺寸:M0821 2.其它说明:详见相关设计、要求及规范 |  | 樘 | 6
5 | 010802004001 | 防盗门 | 1.门代号及洞口尺寸:M1021 2.钢质防盗门 3.其它说明:详见相关设计、要求及规范 |  | m2 | 33.6
6 | 010802004002 | 防盗门 | 1.门代号及洞口尺寸:M1524 2.钢质防盗门 3.其它说明:详见相关设计、要求及规范 |  | m2 | 7.2
7 | 010805005001 | 全玻自由门 | 1.门代号及洞口尺寸:M3030 2.框材质:断热铝合金 3.玻璃品种、厚度:中空玻璃 4.其他说明:详见设计图纸及相关图集、规范 |  | m2 | 9
8 | 010802001001 | 金属(塑钢）门 | 1.门代号及洞口尺寸:TLM1830 2.门框或扇外围尺寸:铝合金门 3.其它说明:详见相关设计、要求及规范 |  | m2 | 5.4
9 | 010807001001 | 金属（塑钢、断桥）窗 | 1.窗代号及洞口尺寸:推拉窗 2.框、扇材质:塑钢，80系列 3.含纱扇 4.其它说明:详见相关设计、要求及规范 |  | m2 | 104.04
本页小计
注：为计取规费等的使用，可在表中增设其中：“定额人工费”。
表—08
分部分项工程和单价措施项目清单与计价表
工程名称：尉氏县十八里供电所办公楼-土建工程 |  |  |  | 标段：尉氏县十八里供电所办公楼 |  |  |  |  | 第 9 页 共 24 页
序号 | 项目编码 | 项目名称 | 项目特征描述 |  | 计量单位 | 工程量 | 金 额(元)
[7 empty] | 综合单价 | 合 价 |  | 其中
暂估价
分部小计
屋面及防水工程
1 | 010901001001 | 瓦屋面 | 1.12YJ1 屋302B-1F1-80B1 2.具体做法:①蓝灰色块瓦 3.②挂瓦条L30*4，中距按瓦规格 4.③顺水条-25*5，中距500 5.④35厚C20细石混凝土持钉层，内配Φ4@100*100钢筋网 6.⑤满铺0.4厚聚乙烯膜一层 7.⑥4.0厚SBS改性沥青防水卷材 8.20厚1:2.5水泥砂浆找平层 9.80厚B1级挤塑聚苯板 10.钢筋混凝土屋面板，板内预埋锚筋Φ10@900*900，伸入持钉层25 11.其它说明:详见相关设计、要求及规范 |  | m2 | 359.31
2 | 010902007001 | 屋面天沟、檐沟 | 1.部位:檐沟 2.具体做法:①钢筋混凝土檐沟 3.②轻集料混凝土找坡，最薄处30mm 4.③20厚1:3水泥找平层 5.④2mm高聚合物改性沥青卷材附加层 6.⑤4mm高聚物改性沥青卷材防水层 7.其它说明:详见相关设计、要求及规范 |  | m2 | 31.43
本页小计
注：为计取规费等的使用，可在表中增设其中：“定额人工费”。
表—08
分部分项工程和单价措施项目清单与计价表
工程名称：尉氏县十八里供电所办公楼-土建工程 |  |  |  | 标段：尉氏县十八里供电所办公楼 |  |  |  |  | 第 10 页 共 24 页
序号 | 项目编码 | 项目名称 | 项目特征描述 |  | 计量单位 | 工程量 | 金 额(元)
[7 empty] | 综合单价 | 合 价 |  | 其中
暂估价
3 | 010902004001 | 屋面排水管 | 1.12YJ5-2 1/T4 2.排水管品种、规格:Φ110雨水管 3.其它说明:详见相关设计、要求及规范 |  | m | 7.45
分部小计
楼地面装饰工程
1 | 011102003001 | 块料楼地面 | 1.12YJ1 地201 2.部位:值班室、楼梯间、其它办公用房、营业厅、餐厅 3.具体做法:①素土夯实 4.②150厚3:7灰土 5.③60厚C15混凝土垫层 6.④素水泥浆一道 7.⑤最薄处20厚1:3水泥砂浆找平层抹平 8.⑥30厚1:3干硬性水泥砂浆 9.⑦8~10厚地砖铺实拍平，稀水泥浆擦缝 10.其它说明:详见相关设计、要求及规范 |  | m2 | 288.98
本页小计
注：为计取规费等的使用，可在表中增设其中：“定额人工费”。
表—08
分部分项工程和单价措施项目清单与计价表
工程名称：尉氏县十八里供电所办公楼-土建工程 |  |  |  | 标段：尉氏县十八里供电所办公楼 |  |  |  |  | 第 11 页 共 24 页
序号 | 项目编码 | 项目名称 | 项目特征描述 |  | 计量单位 | 工程量 | 金 额(元)
[7 empty] | 综合单价 | 合 价 |  | 其中
暂估价
2 | 011102003002 | 块料楼地面 | 1.12YJ1 地201F1 2.部位:厨房、卫生间 3.具体做法:①素土夯实 4.②150厚3:7灰土 5.③60厚C15混凝土垫层 6.④素水泥浆一道 7.⑤最薄处20厚1:3水泥砂浆找平层抹平 8.⑥1.5厚合成高分子防水涂料 9.⑦30厚1:3干硬性水泥砂浆 10.⑧8~10厚地砖铺实拍平，稀水泥浆擦缝 11.其它说明:详见相关设计、要求及规范 12.部位:厨房、卫生间 |  | m2 | 25.9
3 | 011102003003 | 块料楼地面 | 1.12YJ1 楼201 2.部位:值班室、楼梯间、其它办公用房、营业厅、餐厅 3.具体做法:①现浇钢筋混凝土楼板 4.②素水泥浆一道 5.③最薄处20厚1:3水泥砂浆找平层抹平 6.④30厚1:3干硬性水泥砂浆 7.⑤8~10厚地砖铺实拍平，稀水泥浆擦缝 8.其它说明:详见相关设计、要求及规范 |  | m2 | 293.04
本页小计
注：为计取规费等的使用，可在表中增设其中：“定额人工费”。
表—08
分部分项工程和单价措施项目清单与计价表
工程名称：尉氏县十八里供电所办公楼-土建工程 |  |  |  | 标段：尉氏县十八里供电所办公楼 |  |  |  |  | 第 12 页 共 24 页
序号 | 项目编码 | 项目名称 | 项目特征描述 |  | 计量单位 | 工程量 | 金 额(元)
[7 empty] | 综合单价 | 合 价 |  | 其中
暂估价
4 | 011102003004 | 块料楼地面 | 1.12YJ1 楼201F1 2.部位:厨房、卫生间 3.具体做法:①现浇钢筋混凝土楼板 4.②素水泥浆一道 5.③最薄处20厚1:3水泥砂浆找平层抹平 6.④1.5厚合成高分子防水涂料 7.⑤30厚1:3干硬性水泥砂浆 8.⑥8~10厚地砖铺实拍平，稀水泥浆擦缝 9.其它说明:详见相关设计、要求及规范 |  | m2 | 22.79
5 | 011105003001 | 块料踢脚线 | 1.12YJ1 踢6 2.部位:营业厅 3.踢脚线高度:150高 4.具体做法:①2厚配套专用界面砂浆批刮 5.②7厚1:3水泥砂浆压实抹平 6.③固定配套金属卡件，间距300 7.④1.0厚不锈钢板成品踢脚与卡件安装 8.其它说明:详见相关设计、要求及规范 |  | m2 | 4.83
本页小计
注：为计取规费等的使用，可在表中增设其中：“定额人工费”。
表—08
分部分项工程和单价措施项目清单与计价表
工程名称：尉氏县十八里供电所办公楼-土建工程 |  |  |  | 标段：尉氏县十八里供电所办公楼 |  |  |  |  | 第 13 页 共 24 页
序号 | 项目编码 | 项目名称 | 项目特征描述 |  | 计量单位 | 工程量 | 金 额(元)
[7 empty] | 综合单价 | 合 价 |  | 其中
暂估价
6 | 011105003002 | 块料踢脚线 | 1.12YJ1 踢3 2.部位:除营业厅外其它房间 3.踢脚线高度:150高 4.具体做法:①2厚配套专用界面砂浆批刮 5.②7厚1:3水泥砂浆 6.③6厚1:2水泥砂浆 7.④素水泥浆一道 8.⑤3~4厚1:1水泥砂浆加水重20%建筑胶粘结层 9.⑥5~7厚面砖，水泥浆擦缝 10.其它说明:详见相关设计、要求及规范 |  | m2 | 81.29
分部小计
墙、柱面装饰工程
1 | 011201001001 | 墙面一般抹灰 | 1.12YJ1 内墙3C 2.部位:除厨房、卫生间外其它房间 3.具体做法:①2厚配套专用界面砂浆抹平 4.②7厚1:1:6水泥石灰砂浆 5.③6厚1:0.5:3水泥石灰砂浆抹平 6.其它说明:详见相关设计、要求及规范 |  | m2 | 1680.98
本页小计
注：为计取规费等的使用，可在表中增设其中：“定额人工费”。
表—08
分部分项工程和单价措施项目清单与计价表
工程名称：尉氏县十八里供电所办公楼-土建工程 |  |  |  | 标段：尉氏县十八里供电所办公楼 |  |  |  |  | 第 14 页 共 24 页
序号 | 项目编码 | 项目名称 | 项目特征描述 |  | 计量单位 | 工程量 | 金 额(元)
[7 empty] | 综合单价 | 合 价 |  | 其中
暂估价
2 | 011201001005 | 墙面一般抹灰 | 1.12YJ1 内墙6CF1 2.部位:厨房、卫生间 3.具体做法:①2厚配套专用界面砂浆批刮 4.②7厚1:1:6水泥石灰砂浆 5.③6厚1:0.5:2.5水泥石灰砂浆压实抹平 6.④1.5厚聚合物水泥防水涂料（I型） 7.⑤素水泥浆一道 8.其它说明:详见相关设计、要求及规范 |  | m2 | 259.57
3 | 011204003001 | 块料墙面 | 1.12YJ1 内墙6CF1 2.部位:厨房、卫生间 3.具体做法:⑦4~5厚釉面砖，白水泥浆擦缝 4.其它说明:详见相关设计、要求及规范 |  | m2 | 264.24
4 | 011201001002 | 墙面一般抹灰 | 1.12YJ1 外墙9C 2.部位:外墙 3.具体做法:①2厚专用配套界面砂浆批刮 4.②9厚2:1:8水泥石灰砂浆 5.③6厚1:2.5水泥砂浆找平 6.④5厚干粉类聚合物水泥防水砂浆，中间压入一层耐碱玻璃纤维网布 7.其它说明:详见相关设计、要求及规范 |  | m2 | 264.6
本页小计
注：为计取规费等的使用，可在表中增设其中：“定额人工费”。
表—08
分部分项工程和单价措施项目清单与计价表
工程名称：尉氏县十八里供电所办公楼-土建工程 |  |  |  | 标段：尉氏县十八里供电所办公楼 |  |  |  |  | 第 15 页 共 24 页
序号 | 项目编码 | 项目名称 | 项目特征描述 |  | 计量单位 | 工程量 | 金 额(元)
[7 empty] | 综合单价 | 合 价 |  | 其中
暂估价
5 | 011201001003 | 墙面一般抹灰 | 1.12YJ1 外墙6C 2.部位:外墙 3.具体做法:①2厚专用配套界面砂浆批刮 4.②9厚2:1:8水泥石灰砂浆 5.③6厚1:2.5水泥砂浆找平 6.④5厚干粉类聚合物水泥防水砂浆，中间压入一层耐碱玻璃纤维网布 7.其它说明:详见相关设计、要求及规范 |  | m2 | 343.6
6 | 011201001004 | 墙面一般抹灰 | 1.12YJ1 内墙3C 2.部位:楼梯间 3.具体做法:①2厚配套专用界面砂浆抹平 4.②7厚1:1:6水泥石灰砂浆 5.③6厚1:0.5:3水泥石灰砂浆抹平 6.其它说明:详见相关设计、要求及规范 |  | m2 | 94.45
7 | 031208007001 | 防潮层、保护层 | 1.部位:墙基防潮层 2.材料:20厚1:2水泥砂浆添5%防水剂 3.其它说明:详见相关设计、要求及规范 |  | m2 | 11.38
分部小计
天棚工程
本页小计
注：为计取规费等的使用，可在表中增设其中：“定额人工费”。
表—08
分部分项工程和单价措施项目清单与计价表
工程名称：尉氏县十八里供电所办公楼-土建工程 |  |  |  | 标段：尉氏县十八里供电所办公楼 |  |  |  |  | 第 16 页 共 24 页
序号 | 项目编码 | 项目名称 | 项目特征描述 |  | 计量单位 | 工程量 | 金 额(元)
[7 empty] | 综合单价 | 合 价 |  | 其中
暂估价
1 | 011301001001 | 天棚抹灰 | 1.12YJ1 顶2 2.部位:值班室、其它办公用房、餐厅 3.具体做法:①现浇钢筋混凝土板底面清理干净 4.②2~3厚柔韧型腻子分遍刮平 5.其它说明:详见相关设计、要求及规范 |  | m2 | 591.28
2 | 011302001001 | 吊顶天棚 | 1.12YJ1 棚2 2.部位:营业厅 3.具体做法:①轻钢龙骨双层骨架：主龙骨中距900~1000，次龙骨中距450，横撑龙骨中距900 4.②9.5厚900*2700纸面石膏板，自攻螺钉拧劳，孔眼用腻子填平 5.其它说明:详见相关设计、要求及规范 |  | m2 | 81.26
3 | 011302001002 | 吊顶天棚 | 1.12YJ1 棚10 2.部位:楼梯间 3.具体做法:①铝合金配套龙骨，主龙骨中距900~1000，T型龙骨中距503或603，横撑中距503或603 4.②12~15厚500*500或600*600矿棉装饰板 |  | m2 | 24.11
4 | 011302001003 | 吊顶天棚 | 1.12YJ1 棚15 2.部位:厨房、卫生间 3.具体做法:①配套金属龙骨 4.②铝合金方形板 300*300 5.其它说明:详见相关设计、要求及规范 |  | m2 | 49.77
本页小计
注：为计取规费等的使用，可在表中增设其中：“定额人工费”。
表—08
分部分项工程和单价措施项目清单与计价表
工程名称：尉氏县十八里供电所办公楼-土建工程 |  |  |  | 标段：尉氏县十八里供电所办公楼 |  |  |  |  | 第 17 页 共 24 页
序号 | 项目编码 | 项目名称 | 项目特征描述 |  | 计量单位 | 工程量 | 金 额(元)
[7 empty] | 综合单价 | 合 价 |  | 其中
暂估价
分部小计
油漆、涂料、裱糊工程
1 | 011406001001 | 抹灰面油漆 | 1.12YJ1 涂304 2.①清理抹灰基层 3.②刮腻子二遍，分遍抹平 4.③涂饰底层涂料 5.④复补腻子，磨平 6.⑤涂饰面层涂料二遍 7.其它说明:详见相关设计、要求及规范 |  | m2 | 1815.16
2 | 011406001002 | 抹灰面油漆 | 1.12YJ1 外墙9C 2.部位:外墙 3.做法:涂饰底层涂料 4.喷涂主层涂料 5.涂饰面层涂料二遍 6.其它说明:详见相关设计、要求及规范 |  | m2 | 273.84
3 | 011407002001 | 天棚喷刷涂料 | 1.12YJ1 棚2 2.部位:营业厅 3.具体做法:①刷配套防潮涂料一遍 4.其它说明:详见相关设计、要求及规范 |  | m2 | 81.26
4 | 011403001001 | 木扶手油漆 | 1.12YJ1 涂101 2.部位:木扶手刷漆 3.木基层清理、除污、打磨等 4.刮腻子、磨光 5.底油一遍 6.调和漆二遍 7.其它说明:详见相关设计、要求及规范 |  | m | 45.26
分部小计
室外工程
本页小计
注：为计取规费等的使用，可在表中增设其中：“定额人工费”。
表—08
分部分项工程和单价措施项目清单与计价表
工程名称：尉氏县十八里供电所办公楼-土建工程 |  |  |  | 标段：尉氏县十八里供电所办公楼 |  |  |  |  | 第 18 页 共 24 页
序号 | 项目编码 | 项目名称 | 项目特征描述 |  | 计量单位 | 工程量 | 金 额(元)
[7 empty] | 综合单价 | 合 价 |  | 其中
暂估价
1 | 010507004001 | 台阶 | 1.12YJ9-1 2/102 2.部位:台阶 3.具体做法:①素土夯实 4.③60厚C20混凝土随打随抹，上撒1:1水泥沙子压实赶光，台阶面向外坡1% 5.其它说明:详见相关设计、要求及规范 |  | m2 | 7.56
2 | 010507004002 | 台阶平台 | 1.12YJ9-1 2/102 2.部位:台阶平台 3.具体做法:①素土夯实 4.②300厚3:7灰土分两步夯实 5.③60厚C20混凝土随打随抹，上撒1:1水泥沙子压实赶光，台阶面向外坡1% 6.其它说明:详见相关设计、要求及规范 |  | m2 | 29.76
3 | 010507001001 | 散水、坡道 | 1.12YJ9-1 5/95 2.部位:散水 3.具体做法:①素土夯实，向外坡3%-5& 4.②150厚3:7灰土 5.③40厚C20细石混凝土，上撒1:1水泥细砂 6.其它说明:详见相关设计、要求及规范 |  | m2 | 46.67
本页小计
注：为计取规费等的使用，可在表中增设其中：“定额人工费”。
表—08
分部分项工程和单价措施项目清单与计价表
工程名称：尉氏县十八里供电所办公楼-土建工程 |  |  |  | 标段：尉氏县十八里供电所办公楼 |  |  |  |  | 第 19 页 共 24 页
序号 | 项目编码 | 项目名称 | 项目特征描述 |  | 计量单位 | 工程量 | 金 额(元)
[7 empty] | 综合单价 | 合 价 |  | 其中
暂估价
4 | 010507001002 | 散水、坡道 | 1.12YJ12 2/25 2.部位:坡道 3.具体做法:①素土夯实 4.②300厚3:7灰土，分两步夯实 5.③100厚C15混凝土 6.④素水泥浆一道（内掺建筑胶） 7.⑤25厚1:3干硬性水泥砂浆找平层 8.⑥撒素水泥面（洒适量清水） 9.⑦铺防滑地砖面层，干水泥擦缝 10.其它说明:详见相关设计、要求及规范 |  | m2 | 10.35
5 | 011503002001 | 硬木扶手、栏杆、栏板 | 1.12YJ8 1/31、1/67 2.部位:楼梯扶手栏杆 3.扶手材料种类、规格:木扶手 4.栏杆材料种类、规格:圆钢 Φ25 5.其它说明:详见相关设计、要求及规范 |  | m | 45.26
6 | 011503001001 | 金属扶手、栏杆、栏板 | 1.12YJ12 2/21 2.部位:残疾人坡道扶手 3.扶手材料种类、规格: Φ50*3钢管扶手，Φ50*4钢管，Φ20*3钢管 4.栏杆材料种类、规格:Φ32*2钢管中距小于等于180 5.其它说明:详见相关设计、要求及规范 |  | m | 8.57
本页小计
注：为计取规费等的使用，可在表中增设其中：“定额人工费”。
表—08
分部分项工程和单价措施项目清单与计价表
工程名称：尉氏县十八里供电所办公楼-土建工程 |  |  |  | 标段：尉氏县十八里供电所办公楼 |  |  |  |  | 第 20 页 共 24 页
序号 | 项目编码 | 项目名称 | 项目特征描述 |  | 计量单位 | 工程量 | 金 额(元)
[7 empty] | 综合单价 | 合 价 |  | 其中
暂估价
7 | 011503001002 | 金属扶手、栏杆、栏板 | 1.12YJ12 53 2.部位:一层卫生间坐式大便器安全抓杆 3.扶手材料种类、规格:Φ32*2不锈钢管 4.其它说明:详见相关设计、要求及规范 |  | m | 1.2
8 | 011210005001 | 成品隔断 | 1.12YJ11 4/106 2.部位:卫生间小便器隔断 3.隔断材料品种、规格、颜色:塑料贴面胶合板 4.其它说明:详见相关设计、要求及规范 |  | m2 | 2
9 | 011210005002 | 成品隔断 | 1.12YJ11 2/102 2.部位:厕所隔断 3.隔断材料品种、规格、颜色:三聚氰胺板 4.其它说明:详见相关设计、要求及规范 |  | m2 | 12.52
分部小计
措施项目
1 | 011702001004 | 基础 | 1.垫层模板 2.其它说明:详见相关设计、要求及规范 |  | m2 | 52.1
2 | 011702001005 | 基础 | 1.基础类型:独立基础 2.其它说明:详见相关设计、要求及规范 |  | m2 | 63.04
3 | 011702001006 | 基础 | 1.基础类型:条形基础 2.其他说明:详见设计图纸及相关图集、规范 |  | m2 | 8.34
本页小计
注：为计取规费等的使用，可在表中增设其中：“定额人工费”。
表—08
分部分项工程和单价措施项目清单与计价表
工程名称：尉氏县十八里供电所办公楼-土建工程 |  |  |  | 标段：尉氏县十八里供电所办公楼 |  |  |  |  | 第 21 页 共 24 页
序号 | 项目编码 | 项目名称 | 项目特征描述 |  | 计量单位 | 工程量 | 金 额(元)
[7 empty] | 综合单价 | 合 价 |  | 其中
暂估价
4 | 011702002006 | 矩形柱 | 1.部位:基础层柱模板 2.支模高度:3.6以内 3.其它说明:详见相关设计、要求及规范 |  | m2 | 90.96
5 | 011702002007 | 矩形柱 | 1.部位:1层柱模板 2.支模高度:3.9m 3.其它说明:详见相关设计、要求及规范 |  | m2 | 135.88
6 | 011702002008 | 矩形柱 | 1.部位:2层柱模板 2.支模高度:3.6以内 3.其它说明:详见相关设计、要求及规范 |  | m2 | 82.45
7 | 011702002009 | 矩形柱 | 1.部位:2层柱模板 2.支模高度:5.26m 3.其它说明:详见相关设计、要求及规范 |  | m2 | 46.23
8 | 011702006002 | 矩形梁 | 1.部位:基础层梁模板 2.支撑高度:3.6m以内 3.其它说明:详见相关设计、要求及规范 |  | m2 | 48.27
9 | 011702006003 | 矩形梁 | 1.部位:1层梁模板 2.支撑高度:3.9m 3.其它说明:详见相关设计、要求及规范 |  | m2 | 58.96
10 | 011702014002 | 有梁板 | 1.部位:基础层有梁板模板 2.支撑高度:3.6m以内 3.其它说明:详见相关设计、要求及规范 |  | m2 | 438.02
本页小计
注：为计取规费等的使用，可在表中增设其中：“定额人工费”。
表—08
分部分项工程和单价措施项目清单与计价表
工程名称：尉氏县十八里供电所办公楼-土建工程 |  |  |  | 标段：尉氏县十八里供电所办公楼 |  |  |  |  | 第 22 页 共 24 页
序号 | 项目编码 | 项目名称 | 项目特征描述 |  | 计量单位 | 工程量 | 金 额(元)
[7 empty] | 综合单价 | 合 价 |  | 其中
暂估价
11 | 011702016002 | 平板 | 1.部位:基础层平板模板 2.支撑高度:3.6m以内 3.其它说明:详见相关设计、要求及规范 |  | m2 | 87.37
12 | 011702014003 | 有梁板 | 1.部位:1层有梁板模板 2.支撑高度:3.9m 3.其它说明:详见相关设计、要求及规范 |  | m2 | 445.28
13 | 011702020002 | 斜板 | 1.部位:斜板 2.其它说明:详见相关设计、要求及规范 |  | m2 | 320.48
14 | 011702007002 | 斜梁 | 1.部位:斜梁 2.其它说明:详见相关设计、要求及规范 |  | m2 | 211.6
15 | 011702016003 | 平板 | 1.部位:1层平板模板 2.支撑高度:3.9m 3.其它说明:详见相关设计、要求及规范 |  | m2 | 122.36
16 | 011702024002 | 楼梯 | 1.部位:楼梯模板 2.其它说明:详见相关设计、要求及规范 |  | m2 | 49.27
17 | 011702003002 | 构造柱 | 1.部位:构造柱模板 2.其它说明:详见相关设计、要求及规范 |  | m2 | 86.27
18 | 011702008004 | 圈梁 | 1.部位:地圈梁模板 2.其它说明:详见相关设计、要求及规范 |  | m2 | 19.04
19 | 011702008005 | 圈梁 | 1.部位:卫生间反坎 2.其它说明:详见相关设计、要求及规范 |  | m2 | 23.9
本页小计
注：为计取规费等的使用，可在表中增设其中：“定额人工费”。
表—08
分部分项工程和单价措施项目清单与计价表
工程名称：尉氏县十八里供电所办公楼-土建工程 |  |  |  | 标段：尉氏县十八里供电所办公楼 |  |  |  |  | 第 23 页 共 24 页
序号 | 项目编码 | 项目名称 | 项目特征描述 |  | 计量单位 | 工程量 | 金 额(元)
[7 empty] | 综合单价 | 合 价 |  | 其中
暂估价
20 | 011702008006 | 圈梁 | 1.部位:水平系梁 2.其它说明:详见相关设计、要求及规范 |  | m2 | 25.56
21 | 011702009002 | 过梁 | 1.部位:过梁模板 2.其它说明:详见相关设计、要求及规范 |  | m2 | 11.03
22 | 011702023002 | 雨篷、悬挑板、阳台板 | 1.部位:空调板模板 2.其它说明:详见相关设计、要求及规范 |  | m2 | 26.56
23 | 011702022002 | 天沟、檐沟 | 1.部位:天沟挑檐 2.其它说明:详见相关设计、要求及规范 |  | m2 | 92.39
24 | 011701001002 | 综合脚手架 | 1.建筑结构形式:框架结构 2.檐口高度:7.2m |  | m2 | 745.24
25 | 011701006002 | 满堂脚手架 | 1.单项脚手架 满堂脚手架 基本层(3.6m~5.2m)  2.3.6m以外的梁板 |  | m2 | 231.29
26 | 011701002002 | 外脚手架 | 1.部位:超过3.6m的砌体墙 2.其他说明:详见设计图纸及相关图集、规范 |  | m2 | 1081.37
27 | 011701002003 | 外脚手架 | 1.部位:超过3.6m的砌体墙粉刷 2.其他说明:详见设计图纸及相关图集、规范 |  | m2 | 1081.37
28 | 011701002005 | 外脚手架 | 1.部位:超3.6m的独立柱 2.其他说明:详见设计图纸及相关图集、规范 |  | m2 | 961.58
29 | 011703001002 | 垂直运输 | 1.建筑物建筑类型及结构形式:2层现浇框架结构 2.建筑物檐口高度、层数:9.13m |  | m2 | 745.24
30 | 011705001002 | 大型机械设备进出场及安拆 |  |  | 项 | 1
本页小计
注：为计取规费等的使用，可在表中增设其中：“定额人工费”。
表—08
分部分项工程和单价措施项目清单与计价表
工程名称：尉氏县十八里供电所办公楼-土建工程 |  |  |  | 标段：尉氏县十八里供电所办公楼 |  |  |  |  | 第 24 页 共 24 页
合 计
注：为计取规费等的使用，可在表中增设其中：“定额人工费”。
表—08

## 表-11 总价措施项目清单与计价汇总表
总价措施项目清单与计价表
工程名称：尉氏县十八里供电所办公楼-土建工程 |  |  |  | 标段：尉氏县十八里供电所办公楼 |  |  |  |  | 第 1 页 共 1 页
序号 | 项目编码 | 项目名称 | 计 算 基 础 |  | 费率 (%) | 金 额(元) | 调整费 率(%) | 调整后 金额(元) |  | 备 注
1 | 011707001001 | 安全文明施工费 | 分部分项安全文明施工费+单价措施安全文明施工费
2 | 01 | 其他措施费（费率类）
2.1 | 011707002001 | 夜间施工增加费 | 分部分项其他措施费+单价措施其他措施费
2.2 | 011707004001 | 二次搬运费 | 分部分项其他措施费+单价措施其他措施费
2.3 | 011707005001 | 冬雨季施工增加费 | 分部分项其他措施费+单价措施其他措施费
3 | 02 | 其他（费率类）
合 计
编制人（造价人员）： |  |  |  | 复核人（造价工程师）：
注：1.“计算基础”中安全文明施工费可为“定额基价”、“定额人工费”或“定额人工费+定额机械费”，其他项目可为“定额人工费”或“定额人工费+定额机械费”。 2.按施工方案计算的措施费，若无“计算基础”和“费率”的数值，也可只填“金额”数值，但应在备注栏说明施工方案出处或计算方法。
表-11

## 表-12 其他项目清单与计价汇总表
其他项目清单与计价汇总表
工程名称：尉氏县十八里供电所办公楼-土建工程 |  |  | 标段：尉氏县十八里供电所办公楼 |  | 第 1 页 共 1 页
序号 | 项 目 名 称 | 金 额(元) |  | 结算金额(元) |  | 备 注
1 | 暂列金额 |  |  |  |  | 明细详见表-12-1
2 | 暂估价
2.1 | 材料（工程设备）暂估价 | — |  |  |  | 明细详见表-12-2
2.2 | 专业工程暂估价 |  |  |  |  | 明细详见表-12-3
3 | 计日工 |  |  |  |  | 明细详见表-12-4
4 | 总承包服务费 |  |  |  |  | 明细详见表-12-5
合 计 | [5 empty] | —
注：材料（工程设备）暂估单价进入清单项目综合单价，此处不汇总。
表—12

## 表-12-1 暂列金额明细表
暂列金额明细表
工程名称：尉氏县十八里供电所办公楼-土建工程 |  | 标段：尉氏县十八里供电所办公楼 |  |  |  | 第 1 页 共 1 页
序号 | 项 目 名 称 |  | 计量单位 | 暂定金额(元) | 备 注
1
合 计 |  |  |  |  | —
注：此表由招标人填写，如不能详列，也可只列暂定金额总额，投标人应将上述暂列金额计入投标总价中。
表—12—1

## 表-12-2 材料(工程设备)暂估价及调整表
材料（工程设备）暂估单价及调整表
工程名称：尉氏县十八里供电所办公楼-土建工程 | [5 empty] | 标段：尉氏县十八里供电所办公楼 |  |  |  | 第 1 页 共 1 页
序 号 | 材料(工程设备) 名称、规格、型号 | 计量 单位 | 数 量 |  | 暂 估(元) |  |  | 确 认(元) |  |  | 差 额±(元) |  | 备 注
|  |  | 暂 估 | 确 认 | 单 价 |  | 合 价 | 单 价 | 合 价 |  | 单 价 | 合 价
合 计
注：此表由招标人填写“暂估单价”，并在备注栏说明暂估价的材料、工程设备拟用在那些清单项目上，投标人应将上述材料、工程设备暂估单价计入工程量清单综合单价报价中。
表—12—2

## 表-12-3 专业工程暂估价及结算价表
专业工程暂估价及结算价表
工程名称：尉氏县十八里供电所办公楼-土建工程 |  |  |  | 标段：尉氏县十八里供电所办公楼 |  |  | 第 1 页 共 1 页
序号 | 工 程 名 称 | 工 程 内 容 | 暂估金额 （元） |  | 结算金额 (元) | 差额±(元) |  | 备 注
1
合 计 |  |  | 0.00 |  |  |  |  | —
注：此表“暂估金额”由招标人填写，投标人应将“暂估金额”计入投标总价中。结算时按合同约定结算金额填写。
表—12—3

## 表-12-4 计日工表
计 日 工 表
工程名称：尉氏县十八里供电所办公楼-土建工程 |  |  |  | 标段：尉氏县十八里供电所办公楼 |  |  | 第 1 页 共 1 页
编号 | 项 目 名 称 | 单位 | 暂定数量 |  | 实际数量 | 综合单价 (元) |  | 合 价(元)
[8 empty] | 暂 定 | 实 际
一 | 人工
1
人工小计
二 | 材料
1
材料小计
三 | 施工机械
1
施工机械小计
四、企业管理费和利润
总 计
注：此表项目名称、暂定数量由招标人填写，编制招标控制价时，单价由招标人按有关计价规定确定；投标时，单价由投标人自主报价，按暂定数量计算合价计入投标总价中。结算时，按发承包双方确认的实际数量计算合价。
表—12—4

## 表-12-5 总承包服务费计价表
总承包服务费计价表
工程名称：尉氏县十八里供电所办公楼-土建工程 |  |  | 标段：尉氏县十八里供电所办公楼 |  |  | 第 1 页 共 1 页
序号 | 项 目 名 称 | 项目价值（元） |  | 服务内容 | 计算基础 |  | 费率(%) | 金 额(元)
1
| 合 计 | - |  | - |  |  | -
注：此表项目名称、服务内容由招标人填写，编制招标控制价时，费率及金额由招标人按有关计价规定确定；投标时，费率及金额由投标人自主报价，计入投标总价中。
表—12—5

## 表-13 规费、税金项目计价表
规费、税金项目计价表
工程名称：尉氏县十八里供电所办公楼-土建工程 |  |  | 标段：尉氏县十八里供电所办公楼 |  |  | 第 1 页 共 1 页
序号 | 项 目 名 称 | 计 算 基 础 |  | 计算基数 | 计算费率 (%) |  | 金 额(元)
1 | 规费 | 定额规费+工程排污费+其他
1.1 | 定额规费 | 分部分项规费+单价措施规费
1.2 | 工程排污费
1.3 | 其他
2 | 增值税 | 不含税工程造价合计
合 计
编制人（造价人员）： |  |  | 复核人（造价工程师）：
表—13

## 表-14 主要材料价格表
主要材料价格表
工程名称： |  | 尉氏县十八里供电所办公楼-土建工程 | [5 empty] | 第 1 页 共 1 页
序号 | 材料编码 |  | 材料名称 | 规格.型号等特殊要求 | 单位 | 数 量 | 单 价 |  | 合 价
1 | 01010101@1 |  | 钢筋 | HPB300 φ10以内 | kg | 8047.8
2 | 01010210 |  | 钢筋 | HRB400以内 φ10以内 | kg | 10985.4
3 | 01010211 |  | 钢筋 | HRB400以内 φ12~φ18 | kg | 14544.75
4 | 01010212 |  | 钢筋 | HRB400以内 φ20~φ25 | kg | 8005.25
5 | 05030105 |  | 板方材 |  | m3 | 11.5656
6 | 07010150@2 |  | 釉面砖 | 300mm*600mm | m2 | 274.8096
7 | 07050131 |  | 地砖 | 800mm*800mm | m2 | 605.3008
8 | 11110221@1 |  | 塑钢推拉窗 | 80系列 (5mm玻璃) | m2 | 98.349
9 | 13030113 |  | 苯丙乳胶漆内墙用 |  | kg | 504.796
10 | 13050205 |  | 防水涂料 | JS | kg | 881.0948
11 | 13330105@1 |  | SBS改性沥青防水卷材 | 4.0厚 | m2 | 415.4881
12 | 15130139@2 |  | 挤塑聚苯乙烯板 | 80厚 B1级 | m3 | 29.3197
13 | 35010101 |  | 复合模板 |  | m2 | 668.4907
14 | 80210407 |  | 混凝土 | C15 | m3 | 19.0817
15 | 80230806@3 |  | 蒸压粉煤灰加气混凝土砌块 | 加气 200 | m3 | 177.8629
16 | 80210555 |  | 预拌混凝土 | C15 | m3 | 34.9668
17 | 80210559 |  | 预拌混凝土 | C25 | m3 | 16.6688
18 | 80210561 |  | 预拌混凝土 | C30 | m3 | 355.3753
19 | 80010543 |  | 干混抹灰砂浆 | DP M10 | m3 | 34.181
20 | 80010747 |  | 预拌地面砂浆(干拌) | DS M15 | m3 | 33.0766

## 表-23 单位工程主材表
单位工程主材表
工程名称： |  | 尉氏县十八里供电所办公楼-土建工程 | [5 empty] | 第 1 页 共 1 页
序号 | 名称及规格 |  | 单位 | 数量 | 市场价 | 市场价合计 | 厂家 |  | 产地
1 | 成品隔断 |  | m2 | 14.8104
合计