## 封-1 招标工程量清单封面
|  | 尉氏县十八里供电所办公楼-室外安装工程 |  | 工程
招 标 工 程 量 清 单
招 标 人：
(单位盖章)
造价咨询人：
(单位盖章)
年 月 日
封-1
河南省建设工程造价计价软件测评合格编号：2019-RJ004；2017-RJ004

## 扉-1 工程量清单扉页
| 尉氏县十八里供电所办公楼-室外安装工程 |  |  |  | 工程
招 标 工 程 量 清 单
招 标 人： |  |  | 造价咨询人：
|  | （单位盖章） |  | (单位资质专用章)
法定代表人 或其授权人： |  |  | 法定代表人 或其授权人：
|  | (签字或盖章) |  | (签字或盖章)
编 制 人： |  |  | 复 核 人：
|  | (造价人员签字盖专用章) |  | (造价工程师签字盖专用章)
编 制 时 间： |  | 年 月 日 | 复 核 时 间： | 年 月 日
扉-1

## 表-08 分部分项工程和单价措施项目清单与计价表
分部分项工程和单价措施项目清单与计价表
工程名称：尉氏县十八里供电所办公楼-室外安装工程 |  |  |  | 标段：尉氏县十八里供电所办公楼 |  |  |  |  | 第 1 页 共 4 页
序号 | 项目编码 | 项目名称 | 项目特征描述 |  | 计量单位 | 工程量 | 金 额(元)
[7 empty] | 综合单价 | 合 价 |  | 其中
暂估价
室外水
1 | 031001006001 | 塑料管 | 1.安装部位:室外 2.介质:给水 3.材质、规格:PE管DN50 4.连接形式:详见图纸 5.压力试验及吹、洗设计要求:压力试验、消毒冲洗 6.其他:未尽事宜参见施工图说明及相关规范图集 |  | m | 33.16
2 | 031001006005 | 塑料管 | 1.安装部位:室外 2.介质:消火栓水 3.材质、规格:PE管DN100 4.连接形式:详见图纸 5.压力试验及吹、洗设计要求:水压试验 6.其他:未尽事宜参见施工图说明及相关规范图集 |  | m | 13.2
3 | 031001006002 | 塑料管 | 1.安装部位:室外 2.介质:污水 3.材质、规格:HDPE双壁波纹管DN300 4.连接形式:详见图纸 5.压力试验及吹、洗设计要求:灌水试验 6.其他:未尽事宜详见施工图及相关规范图集 |  | m | 47.59
本页小计
注：为计取规费等的使用，可在表中增设其中：“定额人工费”。
表—08
分部分项工程和单价措施项目清单与计价表
工程名称：尉氏县十八里供电所办公楼-室外安装工程 |  |  |  | 标段：尉氏县十八里供电所办公楼 |  |  |  |  | 第 2 页 共 4 页
序号 | 项目编码 | 项目名称 | 项目特征描述 |  | 计量单位 | 工程量 | 金 额(元)
[7 empty] | 综合单价 | 合 价 |  | 其中
暂估价
4 | 031001006003 | 塑料管 | 1.安装部位:室外 2.介质:雨水 3.材质、规格:HDPE双壁波纹管DN300 4.连接形式:详见图纸 5.压力试验及吹、洗设计要求:灌水试验 6.其他:未尽事宜详见施工图及相关规范图集 |  | m | 94.73
5 | 031001006004 | 塑料管 | 1.安装部位:室外 2.介质:雨水 3.材质、规格:HDPE双壁波纹管DN200 4.连接形式:详见图纸 5.压力试验及吹、洗设计要求:灌水试验 6.其他:未尽事宜详见施工图及相关规范图集 |  | m | 15.31
6 | 010507006001 | 化粪池、检查井 | 1.名称:化粪池 2.规格:4m³ 3.其他:未尽事宜详见施工图及相关规范图集 |  | 座 | 1
7 | 040504001001 | 砌筑井 | 1.名称:污水检查井 2.规格:Φ1000 3.其他:未尽事宜详见施工图及相关规范图集 |  | 座 | 4
8 | 040504009001 | 雨水口 | 1.名称:雨水口 2.其他:未尽事宜详见施工图及相关规范图集 |  | 座 | 7
9 | 030901011001 | 室外消火栓 | 1.名称:室外消火栓 2.型号、规格:详见图纸 3.其他:未尽事宜详见施工图及相关规范图集 |  | 套 | 1
本页小计
注：为计取规费等的使用，可在表中增设其中：“定额人工费”。
表—08
分部分项工程和单价措施项目清单与计价表
工程名称：尉氏县十八里供电所办公楼-室外安装工程 |  |  |  | 标段：尉氏县十八里供电所办公楼 |  |  |  |  | 第 3 页 共 4 页
序号 | 项目编码 | 项目名称 | 项目特征描述 |  | 计量单位 | 工程量 | 金 额(元)
[7 empty] | 综合单价 | 合 价 |  | 其中
暂估价
10 | 010101003001 | 挖沟槽土方 | 1.土壤类别:一、二类土 2.挖土深度:按设计要求 3.其他:未尽事宜详见施工图及相关规范图集 |  | m3 | 159.02
11 | 010103001001 | 回填方 | 1.密实度要求:夯填 2.填方材料品种:素土 3.填方来源、运距:现场取土 4.其他:未尽事宜详见施工图及相关规范图集 |  | m3 | 147.78
分部小计
室外电
1 | 030404017001 | 配电箱 | 1.名称:LDX 2.规格:Pj=12KW 3.接线端子材质、规格:含无端子外部接线 4.安装方式:底边距地1.8M 暗装 5.其他:未尽事宜参见施工图说明及相关规范图集 |  | 台 | 1
2 | 030412007001 | 一般路灯 | 1.名称:庭院灯 2.规格:H=3.5米，1x60W 3.其他:未尽事宜参见施工图说明及相关规范图集 |  | 套 | 6
3 | 030411001001 | 配管 | 1.名称:焊接钢管 2.规格:DN32mm 3.配置形式:砖、混凝土结构暗配 4.其他:未尽事宜参见施工图说明及相关规范图集 |  | m | 107.83
4 | 030411004001 | 配线 | 1.名称:管内穿线 2.规格:BV-10 3.其他:未尽事宜参见施工图说明及相关规范图集 |  | m | 323.5
本页小计
注：为计取规费等的使用，可在表中增设其中：“定额人工费”。
表—08
分部分项工程和单价措施项目清单与计价表
工程名称：尉氏县十八里供电所办公楼-室外安装工程 |  |  |  | 标段：尉氏县十八里供电所办公楼 |  |  |  |  | 第 4 页 共 4 页
序号 | 项目编码 | 项目名称 | 项目特征描述 |  | 计量单位 | 工程量 | 金 额(元)
[7 empty] | 综合单价 | 合 价 |  | 其中
暂估价
5 | 010101003002 | 挖沟槽土方 | 1.土壤类别:一、二类土 2.挖土深度:按设计要求 3.其他:未尽事宜详见施工图及相关规范图集 |  | m3 | 60.39
6 | 010103001002 | 回填方 | 1.密实度要求:夯填 2.填方材料品种:素土 3.填方来源、运距:现场取土 4.其他:未尽事宜详见施工图及相关规范图集 |  | m3 | 60.39
分部小计
措施项目
本页小计
合 计
注：为计取规费等的使用，可在表中增设其中：“定额人工费”。
表—08

## 表-11 总价措施项目清单与计价汇总表
总价措施项目清单与计价表
工程名称：尉氏县十八里供电所办公楼-室外安装工程 |  |  |  | 标段：尉氏县十八里供电所办公楼 |  |  |  |  | 第 1 页 共 1 页
序号 | 项目编码 | 项目名称 | 计 算 基 础 |  | 费率 (%) | 金 额(元) | 调整费 率(%) | 调整后 金额(元) |  | 备 注
1 | 031302001001 | 安全文明施工费 | 分部分项安全文明施工费+单价措施安全文明施工费
2 | 01 | 其他措施费（费率类）
2.1 | 031302002001 | 夜间施工增加费 | 分部分项其他措施费+单价措施其他措施费
2.2 | 031302004001 | 二次搬运费 | 分部分项其他措施费+单价措施其他措施费
2.3 | 031302005001 | 冬雨季施工增加费 | 分部分项其他措施费+单价措施其他措施费
3 | 02 | 其他（费率类）
合 计
编制人（造价人员）： |  |  |  | 复核人（造价工程师）：
注：1.“计算基础”中安全文明施工费可为“定额基价”、“定额人工费”或“定额人工费+定额机械费”，其他项目可为“定额人工费”或“定额人工费+定额机械费”。 2.按施工方案计算的措施费，若无“计算基础”和“费率”的数值，也可只填“金额”数值，但应在备注栏说明施工方案出处或计算方法。
表-11

## 表-12 其他项目清单与计价汇总表
其他项目清单与计价汇总表
工程名称：尉氏县十八里供电所办公楼-室外安装工程 |  |  | 标段：尉氏县十八里供电所办公楼 |  | 第 1 页 共 1 页
序号 | 项 目 名 称 | 金 额(元) |  | 结算金额(元) |  | 备 注
1 | 暂列金额 |  |  |  |  | 明细详见表-12-1
2 | 暂估价
2.1 | 材料（工程设备）暂估价 | — |  |  |  | 明细详见表-12-2
2.2 | 专业工程暂估价 |  |  |  |  | 明细详见表-12-3
3 | 计日工 |  |  |  |  | 明细详见表-12-4
4 | 总承包服务费 |  |  |  |  | 明细详见表-12-5
合 计 | [5 empty] | —
注：材料（工程设备）暂估单价进入清单项目综合单价，此处不汇总。
表—12

## 表-12-1 暂列金额明细表
暂列金额明细表
工程名称：尉氏县十八里供电所办公楼-室外安装工程 |  | 标段：尉氏县十八里供电所办公楼 |  |  |  | 第 1 页 共 1 页
序号 | 项 目 名 称 |  | 计量单位 | 暂定金额(元) | 备 注
1
合 计 |  |  |  |  | —
注：此表由招标人填写，如不能详列，也可只列暂定金额总额，投标人应将上述暂列金额计入投标总价中。
表—12—1

## 表-12-2 材料(工程设备)暂估价及调整表
材料（工程设备）暂估单价及调整表
工程名称：尉氏县十八里供电所办公楼-室外安装工程 | [5 empty] | 标段：尉氏县十八里供电所办公楼 |  |  |  | 第 1 页 共 1 页
序 号 | 材料(工程设备) 名称、规格、型号 | 计量 单位 | 数 量 |  | 暂 估(元) |  |  | 确 认(元) |  |  | 差 额±(元) |  | 备 注
|  |  | 暂 估 | 确 认 | 单 价 |  | 合 价 | 单 价 | 合 价 |  | 单 价 | 合 价
合 计
注：此表由招标人填写“暂估单价”，并在备注栏说明暂估价的材料、工程设备拟用在那些清单项目上，投标人应将上述材料、工程设备暂估单价计入工程量清单综合单价报价中。
表—12—2

## 表-12-3 专业工程暂估价及结算价表
专业工程暂估价及结算价表
工程名称：尉氏县十八里供电所办公楼-室外安装工程 |  |  |  | 标段：尉氏县十八里供电所办公楼 |  |  | 第 1 页 共 1 页
序号 | 工 程 名 称 | 工 程 内 容 | 暂估金额 （元） |  | 结算金额 (元) | 差额±(元) |  | 备 注
1
合 计 |  |  | 0.00 |  |  |  |  | —
注：此表“暂估金额”由招标人填写，投标人应将“暂估金额”计入投标总价中。结算时按合同约定结算金额填写。
表—12—3

## 表-12-4 计日工表
计 日 工 表
工程名称：尉氏县十八里供电所办公楼-室外安装工程 |  |  |  | 标段：尉氏县十八里供电所办公楼 |  |  | 第 1 页 共 1 页
编号 | 项 目 名 称 | 单位 | 暂定数量 |  | 实际数量 | 综合单价 (元) |  | 合 价(元)
[8 empty] | 暂 定 | 实 际
一 | 人工
1
人工小计
二 | 材料
1
材料小计
三 | 施工机械
1
施工机械小计
四、企业管理费和利润
总 计
注：此表项目名称、暂定数量由招标人填写，编制招标控制价时，单价由招标人按有关计价规定确定；投标时，单价由投标人自主报价，按暂定数量计算合价计入投标总价中。结算时，按发承包双方确认的实际数量计算合价。
表—12—4

## 表-12-5 总承包服务费计价表
总承包服务费计价表
工程名称：尉氏县十八里供电所办公楼-室外安装工程 |  |  | 标段：尉氏县十八里供电所办公楼 |  |  | 第 1 页 共 1 页
序号 | 项 目 名 称 | 项目价值（元） |  | 服务内容 | 计算基础 |  | 费率(%) | 金 额(元)
1
| 合 计 | - |  | - |  |  | -
注：此表项目名称、服务内容由招标人填写，编制招标控制价时，费率及金额由招标人按有关计价规定确定；投标时，费率及金额由投标人自主报价，计入投标总价中。
表—12—5

## 表-13 规费、税金项目计价表
规费、税金项目计价表
工程名称：尉氏县十八里供电所办公楼-室外安装工程 |  |  | 标段：尉氏县十八里供电所办公楼 |  |  | 第 1 页 共 1 页
序号 | 项 目 名 称 | 计 算 基 础 |  | 计算基数 | 计算费率 (%) |  | 金 额(元)
1 | 规费 | 定额规费+工程排污费+其他
1.1 | 定额规费 | 分部分项规费+单价措施规费
1.2 | 工程排污费
1.3 | 其他
2 | 增值税 | 不含税工程造价合计
合 计
编制人（造价人员）： |  |  | 复核人（造价工程师）：
表—13

## 表-14 主要材料价格表
主要材料价格表
工程名称： |  | 尉氏县十八里供电所办公楼-室外安装工程 | [5 empty] | 第 1 页 共 1 页
序号 | 材料编码 |  | 材料名称 | 规格.型号等特殊要求 | 单位 | 数 量 | 单 价 |  | 合 价
1 | 03011649 |  | 地脚螺栓 | M20*300 | 10套 | 2.448
2 | 04130103 |  | 标准砖 | 240*115*53 | 千块 | 6.692
3 | 33010224 |  | 塑钢爬梯 |  | kg | 33.936
4 | 34110117 |  | 水 |  | m3 | 21.0535
5 | 36010139 |  | 铸铁井盖、井座 | φ700重型 | 套 | 4
6 | 80210555 |  | 预拌混凝土 | C15 | m3 | 1.18
7 | 80010312 |  | 预拌防水水泥砂浆 | 1:2 | m3 | 1.424
8 | 80050241 |  | 预拌混合砂浆 | M7.5 | m3 | 4.3788
9 | 04290117@1 |  | 化粪池 | 4m³ | 套 | 1
10 | 17030103@1 |  | 焊接钢管 | DN32mm | m | 111.0649
11 | 17250257@1 |  | PE管DN50 |  | m | 33.8232
12 | 17250257@2 |  | PE管DN100 |  | m | 13.398
13 | 17250299@1 |  | HDPE双壁波纹管DN300 |  | m | 136.9662
14 | 17250299@3 |  | HDPE双壁波纹管DN200 |  | m | 14.7895
15 | 18090244@1 |  | 室内塑料雨水管热熔管件 | DN300 | 个 | 40.7856
16 | 23030101@1 |  | 室外消火栓 |  | 套 | 1
17 | 25000001@1 |  | 庭院灯 | H=3.5米，1x60W | 套 | 6.06
18 | 28031431@1 |  | 绝缘电线 | BV-10 | m | 339.675
19 | 36010151@1 |  | 雨水口 |  | 套 | 7
20 | 补充主材013@2 |  | LDX | Pj=12KW | 台 | 1

## 表-23 单位工程主材表
单位工程主材表
工程名称： |  | 尉氏县十八里供电所办公楼-室外安装工程 | [5 empty] | 第 1 页 共 1 页
序号 | 名称及规格 |  | 单位 | 数量 | 市场价 | 市场价合计 | 厂家 |  | 产地
1 | 化粪池 4m³ |  | 套 | 1
2 | 焊接钢管 DN32mm |  | m | 111.0649
3 | PE管DN50 |  | m | 33.8232
4 | PE管DN100 |  | m | 13.398
5 | HDPE双壁波纹管DN300 |  | m | 136.9662
6 | HDPE双壁波纹管DN200 |  | m | 14.7895
7 | 室外塑料给水管热熔管件 DN50 |  | 个 | 9.318
8 | 室外塑料给水管热熔管件 DN100 |  | 个 | 3.6036
9 | 室内塑料雨水管热熔管件 DN300 |  | 个 | 40.7856
10 | 室外消火栓 |  | 套 | 1
11 | 庭院灯 H=3.5米，1x60W |  | 套 | 6.06
12 | 绝缘电线 BV-10 |  | m | 339.675
13 | 雨水口 |  | 套 | 7
14 | LDX Pj=12KW |  | 台 | 1
合计