## 封-1 招标工程量清单封面
|  | 尉氏县十八里供电所办公楼-安装工程 |  | 工程
招 标 工 程 量 清 单
招 标 人：
(单位盖章)
造价咨询人：
(单位盖章)
年 月 日
封-1
河南省建设工程造价计价软件测评合格编号：2019-RJ004；2017-RJ004

## 扉-1 工程量清单扉页
| 尉氏县十八里供电所办公楼-安装工程 |  |  |  | 工程
招 标 工 程 量 清 单
招 标 人： |  |  | 造价咨询人：
|  | （单位盖章） |  | (单位资质专用章)
法定代表人 或其授权人： |  |  | 法定代表人 或其授权人：
|  | (签字或盖章) |  | (签字或盖章)
编 制 人： |  |  | 复 核 人：
|  | (造价人员签字盖专用章) |  | (造价工程师签字盖专用章)
编 制 时 间： |  | 年 月 日 | 复 核 时 间： | 年 月 日
扉-1

## 表-08 分部分项工程和单价措施项目清单与计价表
分部分项工程和单价措施项目清单与计价表
工程名称：尉氏县十八里供电所办公楼-安装工程 |  |  |  | 标段：尉氏县十八里供电所办公楼 |  |  |  |  | 第 1 页 共 23 页
序号 | 项目编码 | 项目名称 | 项目特征描述 |  | 计量单位 | 工程量 | 金 额(元)
[7 empty] | 综合单价 | 合 价 |  | 其中
暂估价
给排水工程
1 | 031001006002 | 塑料管 | 1.安装部位:室内 2.介质:给水 3.材质、规格:PP-R管 DN20 4.连接形式:热熔连接 5.压力试验及吹、洗设计要求:压力试验 消毒冲洗 6.备注:含管卡 7.其他:未尽事宜参见施工图说明及相关规范图集 |  | m | 3.46
2 | 031001006003 | 塑料管 | 1.安装部位:室内 2.介质:给水 3.材质、规格:PP-R管 DN25 4.连接形式:热熔连接 5.压力试验及吹、洗设计要求:压力试验 消毒冲洗 6.备注:含管卡 7.其他:未尽事宜参见施工图说明及相关规范图集 |  | m | 6.66
3 | 031001006010 | 塑料管 | 1.安装部位:室内 2.介质:给水 3.材质、规格:PP-R管 DN32 4.连接形式:热熔连接 5.压力试验及吹、洗设计要求:压力试验 消毒冲洗 6.备注:含管卡 7.其他:未尽事宜参见施工图说明及相关规范图集 |  | m | 20.37
本页小计
注：为计取规费等的使用，可在表中增设其中：“定额人工费”。
表—08
分部分项工程和单价措施项目清单与计价表
工程名称：尉氏县十八里供电所办公楼-安装工程 |  |  |  | 标段：尉氏县十八里供电所办公楼 |  |  |  |  | 第 2 页 共 23 页
序号 | 项目编码 | 项目名称 | 项目特征描述 |  | 计量单位 | 工程量 | 金 额(元)
[7 empty] | 综合单价 | 合 价 |  | 其中
暂估价
4 | 031001006011 | 塑料管 | 1.安装部位:室内 2.介质:给水 3.材质、规格:PP-R管 DN40 4.连接形式:热熔连接 5.压力试验及吹、洗设计要求:压力试验 消毒冲洗 6.备注:含管卡 7.其他:未尽事宜参见施工图说明及相关规范图集 |  | m | 1
5 | 031001006012 | 塑料管 | 1.安装部位:室内 2.介质:给水 3.材质、规格:PP-R管 DN50 4.连接形式:热熔连接 5.压力试验及吹、洗设计要求:压力试验 消毒冲洗 6.备注:含管卡 7.其他:未尽事宜参见施工图说明及相关规范图集 |  | m | 31.55
6 | 031001006004 | 塑料管 | 1.安装部位:室内 2.介质:污水 3.材质、规格:UPVC排水管 De50 4.连接形式:粘接 5.备注:含管卡 6.其他:未尽事宜参见施工图说明及相关规范图集 |  | m | 10.06
7 | 031001006005 | 塑料管 | 1.安装部位:室内 2.介质:污水 3.材质、规格:UPVC排水管 DN80 4.连接形式:粘接 5.备注:含管卡 6.其他:未尽事宜参见施工图说明及相关规范图集 |  | m | 11.25
本页小计
注：为计取规费等的使用，可在表中增设其中：“定额人工费”。
表—08
分部分项工程和单价措施项目清单与计价表
工程名称：尉氏县十八里供电所办公楼-安装工程 |  |  |  | 标段：尉氏县十八里供电所办公楼 |  |  |  |  | 第 3 页 共 23 页
序号 | 项目编码 | 项目名称 | 项目特征描述 |  | 计量单位 | 工程量 | 金 额(元)
[7 empty] | 综合单价 | 合 价 |  | 其中
暂估价
8 | 031001006006 | 塑料管 | 1.安装部位:室内 2.介质:污水 3.材质、规格:UPVC排水管 De110 4.连接形式:粘接 5.备注:含管卡 6.其他:未尽事宜参见施工图说明及相关规范图集 |  | m | 11.44
9 | 031001006007 | 塑料管 | 1.安装部位:室内 2.介质:污水立管 3.材质、规格:UPVC排水内螺旋管 De110 4.连接形式:螺母挤压密封圈 5.备注:含管卡和通气帽 6.其他:未尽事宜参见施工图说明及相关规范图集 |  | m | 10.6
10 | 031002003010 | 套管 | 1.名称、类型:一般钢套管（含打洞） 2.材质:焊接钢管 3.规格:介质管道DN25 4.填料材质:符合设计规范 5.其他:未尽事宜参见施工图说明及相关规范图集 |  | 个 | 2
11 | 031002003013 | 套管 | 1.名称、类型:一般钢套管（含打洞） 2.材质:焊接钢管 3.规格:介质管道DN50 4.填料材质:符合设计规范 5.其他:未尽事宜参见施工图说明及相关规范图集 |  | 个 | 4
本页小计
注：为计取规费等的使用，可在表中增设其中：“定额人工费”。
表—08
分部分项工程和单价措施项目清单与计价表
工程名称：尉氏县十八里供电所办公楼-安装工程 |  |  |  | 标段：尉氏县十八里供电所办公楼 |  |  |  |  | 第 4 页 共 23 页
序号 | 项目编码 | 项目名称 | 项目特征描述 |  | 计量单位 | 工程量 | 金 额(元)
[7 empty] | 综合单价 | 合 价 |  | 其中
暂估价
12 | 031002003029 | 套管 | 1.名称、类型:一般钢套管（含打洞） 2.材质:焊接钢管 3.规格:介质管道DN100 4.填料材质:符合设计规范 5.其他:未尽事宜参见施工图说明及相关规范图集 |  | 个 | 1
13 | 031002003030 | 套管 | 1.名称、类型:刚性防水套管 2.材质:无缝钢管 3.规格:介质管道DN100 4.填料材质:符合设计规范 5.其他:未尽事宜参见施工图说明及相关规范图集 |  | 个 | 2
14 | 031003001004 | 螺纹阀门 | 1.类型:螺纹截止阀 2.材质:铜 3.规格、压力等级:DN25 4.连接形式:丝接 5.其他:未尽事宜参见施工图说明及相关规范图集 |  | 个 | 3
15 | 031003001005 | 螺纹阀门 | 1.类型:螺纹截止阀 2.材质:铜 3.规格、压力等级:DN32 4.连接形式:丝接 5.其他:未尽事宜参见施工图说明及相关规范图集 |  | 个 | 4
16 | 031003001007 | 螺纹阀门 | 1.类型:螺纹截止阀 2.材质:铜 3.规格、压力等级:DN50 4.连接形式:丝接 5.其他:未尽事宜参见施工图说明及相关规范图集 |  | 个 | 2
本页小计
注：为计取规费等的使用，可在表中增设其中：“定额人工费”。
表—08
分部分项工程和单价措施项目清单与计价表
工程名称：尉氏县十八里供电所办公楼-安装工程 |  |  |  | 标段：尉氏县十八里供电所办公楼 |  |  |  |  | 第 5 页 共 23 页
序号 | 项目编码 | 项目名称 | 项目特征描述 |  | 计量单位 | 工程量 | 金 额(元)
[7 empty] | 综合单价 | 合 价 |  | 其中
暂估价
17 | 031003001014 | 螺纹阀门 | 1.类型:自动放气阀 2.材质:铜 3.规格、压力等级:DN20 4.连接形式:丝接 5.其他:未尽事宜参见施工图说明及相关规范图集 |  | 个 | 1
18 | 031003013001 | 水表 | 1.安装部位(室内外）:室外水表 2.型号、规格:DN50 3.附件配置:含配套阀门 4.其他:未尽事宜参见施工图说明及相关规范图集 |  | 组 | 1
19 | 010401011001 | 砖检查井 | 1.名称:Φ1200阀门井 2.其他:未尽事宜参见施工图说明及相关规范图集 |  | 座 | 1
20 | 031004003003 | 洗脸盆 | 1.名称:洗脸盆 2.材质:陶瓷 3.附件名称、数量:含水龙头等其它全套附件 4.其他:未尽事宜参见施工图说明及相关规范图集 |  | 组 | 2
21 | 031004006003 | 大便器 | 1.名称:蹲便器 2.材质:陶瓷 3.规格、类型:详见图纸 4.附件名称、数量:角阀、软管等全套附件 5.其他:未尽事宜参见施工图说明及相关规范图集 |  | 组 | 6
本页小计
注：为计取规费等的使用，可在表中增设其中：“定额人工费”。
表—08
分部分项工程和单价措施项目清单与计价表
工程名称：尉氏县十八里供电所办公楼-安装工程 |  |  |  | 标段：尉氏县十八里供电所办公楼 |  |  |  |  | 第 6 页 共 23 页
序号 | 项目编码 | 项目名称 | 项目特征描述 |  | 计量单位 | 工程量 | 金 额(元)
[7 empty] | 综合单价 | 合 价 |  | 其中
暂估价
22 | 031004007001 | 小便器 | 1.名称:小便器 2.材质:陶瓷 3.规格、类型:详见图纸 4.附件名称、数量:角阀、软管等全套附件 5.其他:未尽事宜参见施工图说明及相关规范图集 |  | 组 | 5
23 | 031004010001 | 淋浴器 | 1.名称:淋浴器 2.附件名称、数量:全套附件 3.其他:未尽事宜参见施工图说明及相关规范图集 |  | 套 | 3
24 | 031004008001 | 其他成品卫生器具 | 1.名称:拖布池 2.附件名称、数量:全套附件 3.其他:未尽事宜参见施工图说明及相关规范图集 |  | 组 | 2
25 | 031004014001 | 给、排水附(配)件 | 1.材质:地漏 2.型号、规格:DN50 3.其他:未尽事宜参见施工图说明及相关规范图集 |  | 个 | 7
26 | 030901013001 | 灭火器 | 1.名称:灭火器 2.规格、型号:MF/ABC4 3.其他:未尽事宜参见施工图说明及相关规范图集 |  | 具 | 2
分部小计
电气工程
动力配线及电气照明
本页小计
注：为计取规费等的使用，可在表中增设其中：“定额人工费”。
表—08
分部分项工程和单价措施项目清单与计价表
工程名称：尉氏县十八里供电所办公楼-安装工程 |  |  |  | 标段：尉氏县十八里供电所办公楼 |  |  |  |  | 第 7 页 共 23 页
序号 | 项目编码 | 项目名称 | 项目特征描述 |  | 计量单位 | 工程量 | 金 额(元)
[7 empty] | 综合单价 | 合 价 |  | 其中
暂估价
1 | 030404017001 | 配电箱 | 1.名称:ZX 2.规格:Pe=195kw 3.接线端子材质、规格:含无端子外部接线 4.安装方式:底边距地1.4m暗装 5.其他:未尽事宜参见施工图说明及相关规范图集 |  | 台 | 1
2 | 030404017002 | 配电箱 | 1.名称:Z1 2.规格:Pj=63KW 3.接线端子材质、规格:含无端子外部接线 4.安装方式:底边距地1.8M 暗装 5.其他:未尽事宜参见施工图说明及相关规范图集 |  | 台 | 1
3 | 030404017076 | 配电箱 | 1.名称:Z2 2.规格:Pj=30KW 3.接线端子材质、规格:含无端子外部接线 4.安装方式:底边距地1.8M 暗装 5.其他:未尽事宜参见施工图说明及相关规范图集 |  | 台 | 1
4 | 030404017077 | 配电箱 | 1.名称:YYT 2.规格:Pj=18KW 3.接线端子材质、规格:含无端子外部接线 4.安装方式:底边距地1.8M 暗装 5.其他:未尽事宜参见施工图说明及相关规范图集 |  | 台 | 1
本页小计
注：为计取规费等的使用，可在表中增设其中：“定额人工费”。
表—08
分部分项工程和单价措施项目清单与计价表
工程名称：尉氏县十八里供电所办公楼-安装工程 |  |  |  | 标段：尉氏县十八里供电所办公楼 |  |  |  |  | 第 8 页 共 23 页
序号 | 项目编码 | 项目名称 | 项目特征描述 |  | 计量单位 | 工程量 | 金 额(元)
[7 empty] | 综合单价 | 合 价 |  | 其中
暂估价
5 | 030404017078 | 配电箱 | 1.名称:K1、K2 2.规格:Pj=27KW 3.接线端子材质、规格:含无端子外部接线 4.安装方式:底边距地1.8M 暗装 5.其他:未尽事宜参见施工图说明及相关规范图集 |  | 台 | 2
6 | 030404017079 | 配电箱 | 1.名称:CF 2.规格:Pj=27KW 3.接线端子材质、规格:含无端子外部接线 4.安装方式:底边距地1.8M 暗装 5.其他:未尽事宜参见施工图说明及相关规范图集 |  | 台 | 1
7 | 030404017074 | 配电箱 | 1.名称:非集中控制A型应急照明配电箱1ALE 2.接线端子材质、规格:含无端子外部接线 3.安装方式:符合设计规范及甲方要求 4.其他:未尽事宜参见施工图说明及相关规范图集 |  | 台 | 1
8 | 030404017003 | 配电箱 | 1.名称:插座箱CZ 2.规格:含250V 16A插座3个，400V 16A插座 1个 3.安装方式:底边距地1.6M暗装 4.其他:未尽事宜参见施工图说明及相关规范图集 |  | 台 | 4
9 | 030404017004 | 配电箱 | 1.名称:KS1、KS2 2.安装方式:底边距地2.2M暗装 3.其他:未尽事宜参见施工图说明及相关规范图集 |  | 台 | 2
本页小计
注：为计取规费等的使用，可在表中增设其中：“定额人工费”。
表—08
分部分项工程和单价措施项目清单与计价表
工程名称：尉氏县十八里供电所办公楼-安装工程 |  |  |  | 标段：尉氏县十八里供电所办公楼 |  |  |  |  | 第 9 页 共 23 页
序号 | 项目编码 | 项目名称 | 项目特征描述 |  | 计量单位 | 工程量 | 金 额(元)
[7 empty] | 综合单价 | 合 价 |  | 其中
暂估价
10 | 030404017080 | 配电箱 | 1.名称:KK 2.安装方式:底边距地1.8M暗装 3.其他:未尽事宜参见施工图说明及相关规范图集 |  | 台 | 8
11 | 030411001002 | 配管 | 1.名称:焊接钢管 2.规格:DN20mm 3.配置形式:砖、混凝土结构暗配 4.其他:未尽事宜参见施工图说明及相关规范图集 |  | m | 224.4
12 | 030411001003 | 配管 | 1.名称:焊接钢管 2.规格:DN25mm 3.配置形式:砖、混凝土结构暗配 4.其他:未尽事宜参见施工图说明及相关规范图集 |  | m | 10.18
13 | 030411001021 | 配管 | 1.名称:焊接钢管 2.规格:DN50mm 3.配置形式:砖、混凝土结构暗配 4.其他:未尽事宜参见施工图说明及相关规范图集 |  | m | 103.85
14 | 030411001010 | 配管 | 1.名称:焊接钢管 2.规格:DN100mm 3.配置形式:明配 4.其他:未尽事宜参见施工图说明及相关规范图集 |  | m | 7.21
15 | 030411001011 | 配管 | 1.名称:焊接钢管 2.规格:DN150mm 3.配置形式:埋地敷设 4.其他:未尽事宜参见施工图说明及相关规范图集 |  | m | 5.94
16 | 030411001022 | 配管 | 1.名称:配管 2.规格:PVC15mm 3.配置形式:砖、混凝土结构暗配 4.其他:未尽事宜参见施工图说明及相关规范图集 |  | m | 439.81
本页小计
注：为计取规费等的使用，可在表中增设其中：“定额人工费”。
表—08
分部分项工程和单价措施项目清单与计价表
工程名称：尉氏县十八里供电所办公楼-安装工程 |  |  |  | 标段：尉氏县十八里供电所办公楼 |  |  |  |  | 第 10 页 共 23 页
序号 | 项目编码 | 项目名称 | 项目特征描述 |  | 计量单位 | 工程量 | 金 额(元)
[7 empty] | 综合单价 | 合 价 |  | 其中
暂估价
17 | 030411001023 | 配管 | 1.名称:配管 2.规格:PVC20mm 3.配置形式:砖、混凝土结构暗配 4.其他:未尽事宜参见施工图说明及相关规范图集 |  | m | 393.41
18 | 030411001024 | 配管 | 1.名称:配管 2.规格:PVC25mm 3.配置形式:砖、混凝土结构暗配 4.其他:未尽事宜参见施工图说明及相关规范图集 |  | m | 285.08
19 | 030408001001 | 电力电缆 | 1.名称:电力电缆 2.规格:YJV22-4*240 3.电压等级(kV):1KV以下 4.其他:未尽事宜参见施工图说明及相关规范图集 |  | m | 8.69
20 | 030408001032 | 电力电缆 | 1.名称:电力电缆 2.规格:YJV-4*70+1*35 3.电压等级(kV):1KV以下 4.其他:未尽事宜参见施工图说明及相关规范图集 |  | m | 12.59
21 | 030408006005 | 电力电缆头 | 1.名称:电力电缆头 2.型号:五芯 3.规格:70mm2以下 4.材质、类型:铜芯，干包式终端头 5.电压等级（kV):1KV以下 6.其他:未尽事宜参见施工图说明及相关规范图集 |  | 个 | 2
本页小计
注：为计取规费等的使用，可在表中增设其中：“定额人工费”。
表—08
分部分项工程和单价措施项目清单与计价表
工程名称：尉氏县十八里供电所办公楼-安装工程 |  |  |  | 标段：尉氏县十八里供电所办公楼 |  |  |  |  | 第 11 页 共 23 页
序号 | 项目编码 | 项目名称 | 项目特征描述 |  | 计量单位 | 工程量 | 金 额(元)
[7 empty] | 综合单价 | 合 价 |  | 其中
暂估价
22 | 030408006007 | 电力电缆头 | 1.名称:电力电缆头 2.型号:四芯 3.规格:240mm2以下 4.材质、类型:铜芯，干包式终端头 5.电压等级（kV):1KV以下 6.其他:未尽事宜参见施工图说明及相关规范图集 |  | 个 | 1
23 | 030411004031 | 配线 | 1.名称:管内穿线 2.规格:BV-35 3.其他:未尽事宜参见施工图说明及相关规范图集 |  | m | 59.25
24 | 030411004049 | 配线 | 1.名称:管内穿线 2.规格:BV-25 3.其他:未尽事宜参见施工图说明及相关规范图集 |  | m | 259.11
25 | 030411004050 | 配线 | 1.名称:管内穿线 2.规格:BV-16 3.其他:未尽事宜参见施工图说明及相关规范图集 |  | m | 175.05
26 | 030411004051 | 配线 | 1.名称:管内穿线 2.规格:BV-10 3.其他:未尽事宜参见施工图说明及相关规范图集 |  | m | 199.14
27 | 030411004052 | 配线 | 1.名称:管内穿线 2.规格:BV-6 3.其他:未尽事宜参见施工图说明及相关规范图集 |  | m | 951.8
28 | 030411004053 | 配线 | 1.名称:管内穿线 2.规格:BV-4 3.其他:未尽事宜参见施工图说明及相关规范图集 |  | m | 1252.84
29 | 030411004054 | 配线 | 1.名称:管内穿线 2.规格:WDZN-BYJ（F）-4 3.其他:未尽事宜参见施工图说明及相关规范图集 |  | m | 457.6
本页小计
注：为计取规费等的使用，可在表中增设其中：“定额人工费”。
表—08
分部分项工程和单价措施项目清单与计价表
工程名称：尉氏县十八里供电所办公楼-安装工程 |  |  |  | 标段：尉氏县十八里供电所办公楼 |  |  |  |  | 第 12 页 共 23 页
序号 | 项目编码 | 项目名称 | 项目特征描述 |  | 计量单位 | 工程量 | 金 额(元)
[7 empty] | 综合单价 | 合 价 |  | 其中
暂估价
30 | 030411004030 | 配线 | 1.名称:管内穿线 2.规格:BV-2.5 3.其他:未尽事宜参见施工图说明及相关规范图集 |  | m | 1384.48
31 | 030412005001 | 荧光灯 | 1.名称:LED节能型双管荧光灯 2.规格:2x28W COS=0.9 3.安装形式:吸顶安装 4.其他:未尽事宜参见施工图说明及相关规范图集 |  | 套 | 48
32 | 030412005010 | 荧光灯 | 1.名称:LED节能型单管荧光灯 2.规格:1x28W COS=0.9 3.安装形式:吸顶安装 4.其他:未尽事宜参见施工图说明及相关规范图集 |  | 套 | 7
33 | 030412001001 | 普通灯具 | 1.名称:密闭节能型防水防尘荧光吸顶灯 2.规格:1x16W COS=0.9 3.安装方式:吸顶安装 4.其他:未尽事宜参见施工图说明及相关规范图集 |  | 套 | 2
34 | 030412001003 | 普通灯具 | 1.名称:LED节能荧光吸顶灯 2.规格:1x16W COS=0.9 3.安装方式:吸顶安装 4.其他:未尽事宜参见施工图说明及相关规范图集 |  | 套 | 25
本页小计
注：为计取规费等的使用，可在表中增设其中：“定额人工费”。
表—08
分部分项工程和单价措施项目清单与计价表
工程名称：尉氏县十八里供电所办公楼-安装工程 |  |  |  | 标段：尉氏县十八里供电所办公楼 |  |  |  |  | 第 13 页 共 23 页
序号 | 项目编码 | 项目名称 | 项目特征描述 |  | 计量单位 | 工程量 | 金 额(元)
[7 empty] | 综合单价 | 合 价 |  | 其中
暂估价
35 | 030412005011 | 荧光灯 | 1.名称:LED节能密闭双管荧光灯 2.规格:2x28W COS=0.9 3.安装形式:吸顶安装 4.其他:未尽事宜参见施工图说明及相关规范图集 |  | 套 | 2
36 | 030412004002 | 装饰灯 | 1.名称:A型疏散指示灯(带蓄电池) 2.规格:36V 1W 3.安装形式:距地0.5米 暗装或吊装(位于安全出口处) 4.其他:未尽事宜参见施工图说明及相关规范图集 |  | 套 | 8
37 | 030412004006 | 装饰灯 | 1.名称:A型疏散指示灯(带蓄电池)双向 2.规格:36V 1W 3.安装形式:距地0.5米 暗装 4.其他:未尽事宜参见施工图说明及相关规范图集 |  | 套 | 1
38 | 030412004007 | 装饰灯 | 1.名称:A型安全出口指示灯(带蓄电池) 2.规格:36V 1W 3.安装形式:门上0.2米 暗装 4.其他:未尽事宜参见施工图说明及相关规范图集 |  | 套 | 3
39 | 030412004008 | 装饰灯 | 1.名称:A型疏散出口指示灯(带蓄电池) 2.规格:36V 1W 3.安装形式:门上0.2米 暗装 4.其他:未尽事宜参见施工图说明及相关规范图集 |  | 套 | 3
本页小计
注：为计取规费等的使用，可在表中增设其中：“定额人工费”。
表—08
分部分项工程和单价措施项目清单与计价表
工程名称：尉氏县十八里供电所办公楼-安装工程 |  |  |  | 标段：尉氏县十八里供电所办公楼 |  |  |  |  | 第 14 页 共 23 页
序号 | 项目编码 | 项目名称 | 项目特征描述 |  | 计量单位 | 工程量 | 金 额(元)
[7 empty] | 综合单价 | 合 价 |  | 其中
暂估价
40 | 030412004003 | 装饰灯 | 1.名称:应急灯 2.规格:36V 1W 3.安装形式:门上0.2米 暗装 4.其他:未尽事宜参见施工图说明及相关规范图集 |  | 套 | 14
41 | 030404035001 | 插座 | 1.名称:安全型单相二三孔组合暗插座 2.规格:250V.10A 3.安装方式:底边距地0.3m 暗装 4.其他:未尽事宜参见施工图说明及相关规范图集 |  | 个 | 69
42 | 030404035005 | 插座 | 1.名称:单相二三孔组合电视用电源插座 2.规格:250V.10A 3.安装方式:底边距地2.0m 暗装 4.其他:未尽事宜参见施工图说明及相关规范图集 |  | 个 | 2
43 | 030404035004 | 插座 | 1.名称:空调插座 2.规格:250V 15A 3.安装方式:暗装 下皮距地1.8m 4.其他:未尽事宜参见施工图说明及相关规范图集 |  | 个 | 13
44 | 030404035006 | 插座 | 1.名称:防水插座 2.规格:250V 16A 3.安装方式:暗装 下皮距地2.0m 4.其他:未尽事宜参见施工图说明及相关规范图集 |  | 个 | 4
45 | 030404034001 | 照明开关 | 1.名称:暗装单极开关 2.规格:250V.10A 3.安装方式:底边距地1.4m 暗装 4.其他:未尽事宜参见施工图说明及相关规范图集 |  | 个 | 23
本页小计
注：为计取规费等的使用，可在表中增设其中：“定额人工费”。
表—08
分部分项工程和单价措施项目清单与计价表
工程名称：尉氏县十八里供电所办公楼-安装工程 |  |  |  | 标段：尉氏县十八里供电所办公楼 |  |  |  |  | 第 15 页 共 23 页
序号 | 项目编码 | 项目名称 | 项目特征描述 |  | 计量单位 | 工程量 | 金 额(元)
[7 empty] | 综合单价 | 合 价 |  | 其中
暂估价
46 | 030404034005 | 照明开关 | 1.名称:暗装双极开关 2.规格:250V.10A 3.安装方式:底边距地1.4m 暗装 4.其他:未尽事宜参见施工图说明及相关规范图集 |  | 个 | 23
47 | 030404034006 | 照明开关 | 1.名称:暗装三极开关 2.规格:250V.10A 3.安装方式:底边距地1.4m 暗装 4.其他:未尽事宜参见施工图说明及相关规范图集 |  | 个 | 1
48 | 030404034002 | 照明开关 | 1.名称:密闭防水暗装单极开关 2.规格:250V 10A 3.安装方式:暗装 下皮距地1.4m 4.其他:未尽事宜参见施工图说明及相关规范图集 |  | 个 | 2
49 | 030404034003 | 照明开关 | 1.名称:密闭防水暗装双极开关 2.规格:250V 10A 3.安装方式:暗装 下皮距地1.4m 4.其他:未尽事宜参见施工图说明及相关规范图集 |  | 个 | 1
50 | 030411006004 | 接线盒 | 1.名称:接线盒 2.规格:86盒 3.其他:未尽事宜参见施工图说明及相关规范图集 |  | 个 | 113
51 | 030411006005 | 接线盒 | 1.名称:开关盒 2.规格:86盒 3.其他:未尽事宜参见施工图说明及相关规范图集 |  | 个 | 138
本页小计
注：为计取规费等的使用，可在表中增设其中：“定额人工费”。
表—08
分部分项工程和单价措施项目清单与计价表
工程名称：尉氏县十八里供电所办公楼-安装工程 |  |  |  | 标段：尉氏县十八里供电所办公楼 |  |  |  |  | 第 16 页 共 23 页
序号 | 项目编码 | 项目名称 | 项目特征描述 |  | 计量单位 | 工程量 | 金 额(元)
[7 empty] | 综合单价 | 合 价 |  | 其中
暂估价
52 | 030414002002 | 送配电装置系统 | 1.名称:送配电装置系统 2.电压等级(kV):1 KV以下 3.其他:未尽事宜参见施工图说明及相关规范图集 |  | 系统 | 1
防雷接地系统
1 | 030409002001 | 接地母线 | 1.名称:接地网 2.材质:热镀锌扁钢 3.规格:40*4mm 4.其他:未尽事宜参见施工图说明及相关规范图集 |  | m | 199.48
2 | 030409005001 | 避雷网 | 1.名称:避雷网 2.材质:镀锌圆钢 3.规格:Φ10mm 4.其他:未尽事宜参见施工图说明及相关规范图集 |  | m | 149.28
3 | 030409003001 | 避雷引下线 | 1.名称:避雷引下线 2.安装形式:利用柱子四根主筋引下 3.其他:未尽事宜参见施工图说明及相关规范图集 |  | m | 172.8
4 | 030409008001 | 等电位端子箱、测试板 | 1.名称:测试卡子 2.距地1.8米 3.其他:未尽事宜参见施工图说明及相关规范图集 |  | 台 | 4
5 | 030404032004 | 端子箱 | 1.名称:局部等电位联结箱 2.其他:未尽事宜参见施工图说明及相关规范图集 |  | 台 | 1
6 | 030404032005 | 端子箱 | 1.名称:总等电位联结箱 2.其他:未尽事宜参见施工图说明及相关规范图集 |  | 台 | 1
本页小计
注：为计取规费等的使用，可在表中增设其中：“定额人工费”。
表—08
分部分项工程和单价措施项目清单与计价表
工程名称：尉氏县十八里供电所办公楼-安装工程 |  |  |  | 标段：尉氏县十八里供电所办公楼 |  |  |  |  | 第 17 页 共 23 页
序号 | 项目编码 | 项目名称 | 项目特征描述 |  | 计量单位 | 工程量 | 金 额(元)
[7 empty] | 综合单价 | 合 价 |  | 其中
暂估价
7 | 030414011001 | 接地装置 | 1.名称:接地装置调试 2.类别:接地网 3.其他:未尽事宜参见施工图说明及相关规范图集 |  | 系统 | 1
分部小计
弱电工程
内网、外网
1 | 030502001003 | 机柜、机架 | 1.名称:光纤配线架(外网) 2.规格:满足用户需求 3.安装方式:明装 下皮距地2.0m 4.其他:未尽事宜参见施工图说明及相关规范图集 |  | 台 | 2
2 | 030502001005 | 机柜、机架 | 1.名称:内网配线架 2.规格:满足用户需求 3.安装方式:明装 下皮距地2.0m 4.其他:未尽事宜参见施工图说明及相关规范图集 |  | 台 | 2
3 | 030502001004 | 机柜、机架 | 1.名称:有线电视前端箱 2.规格:满足用户需求 3.安装方式:明装 下皮距地2.0m 4.其他:未尽事宜参见施工图说明及相关规范图集 |  | 台 | 1
4 | 030502003003 | 分线接线箱（盒） | 1.名称:多媒体端子箱 2.安装方式:暗装 下皮距地0.3m 3.其他:未尽事宜参见施工图说明及相关规范图集 |  | 个 | 2
本页小计
注：为计取规费等的使用，可在表中增设其中：“定额人工费”。
表—08
分部分项工程和单价措施项目清单与计价表
工程名称：尉氏县十八里供电所办公楼-安装工程 |  |  |  | 标段：尉氏县十八里供电所办公楼 |  |  |  |  | 第 18 页 共 23 页
序号 | 项目编码 | 项目名称 | 项目特征描述 |  | 计量单位 | 工程量 | 金 额(元)
[7 empty] | 综合单价 | 合 价 |  | 其中
暂估价
5 | 030411001025 | 配管 | 1.名称:焊接钢管 2.规格:DN50mm 3.配置形式:砖、混凝土结构暗配 4.其他:未尽事宜参见施工图说明及相关规范图集 |  | m | 83.9
6 | 030411001026 | 配管 | 1.名称:焊接钢管 2.规格:DN32mm 3.配置形式:砖、混凝土结构暗配 4.其他:未尽事宜参见施工图说明及相关规范图集 |  | m | 44.27
7 | 030411001027 | 配管 | 1.名称:配管 2.规格:PVC20mm 3.配置形式:砖、混凝土结构暗配 4.其他:未尽事宜参见施工图说明及相关规范图集 |  | m | 434.49
8 | 030411001028 | 配管 | 1.名称:配管 2.规格:PVC25mm 3.配置形式:砖、混凝土结构暗配 4.其他:未尽事宜参见施工图说明及相关规范图集 |  | m | 315.28
9 | 030502005014 | 双绞线缆 | 1.名称:视频电缆 SYV-75-9 2.敷设方式:穿管敷设 3.其他:未尽事宜参见施工图说明及相关规范图集 |  | m | 15.57
10 | 030502007002 | 光缆 | 1.名称:多模光纤 2.敷设方式:穿管敷设 3.其他:未尽事宜参见施工图说明及相关规范图集 |  | m | 81.83
本页小计
注：为计取规费等的使用，可在表中增设其中：“定额人工费”。
表—08
分部分项工程和单价措施项目清单与计价表
工程名称：尉氏县十八里供电所办公楼-安装工程 |  |  |  | 标段：尉氏县十八里供电所办公楼 |  |  |  |  | 第 19 页 共 23 页
序号 | 项目编码 | 项目名称 | 项目特征描述 |  | 计量单位 | 工程量 | 金 额(元)
[7 empty] | 综合单价 | 合 价 |  | 其中
暂估价
11 | 030502012003 | 信息插座 | 1.名称:外网插座 2.安装方式:暗装 下皮距地0.3m 3.底盒材质、规格:接线盒 4.其他:未尽事宜参见施工图说明及相关规范图集 |  | 个 | 23
12 | 030502012004 | 信息插座 | 1.名称:内网插座 2.安装方式:暗装 下皮距地0.3m 3.底盒材质、规格:接线盒 4.其他:未尽事宜参见施工图说明及相关规范图集 |  | 个 | 23
13 | 030502004004 | 电视、电话插座 | 1.名称:电话插座 2.安装方式:暗装 下皮距地0.3m 3.底盒材质、规格:接线盒 4.其他:未尽事宜参见施工图说明及相关规范图集 |  | 个 | 17
14 | 030502004003 | 电视、电话插座 | 1.名称:电视插座(值班室) 2.安装方式:暗装 下皮距地0.3m 3.底盒材质、规格:接线盒 4.其他:未尽事宜参见施工图说明及相关规范图集 |  | 个 | 1
15 | 030502004005 | 电视、电话插座 | 1.名称:电视插座(餐厅) 2.安装方式:暗装 下皮距地2.0m 3.底盒材质、规格:接线盒 4.其他:未尽事宜参见施工图说明及相关规范图集 |  | 个 | 2
视频监控系统
1 | 030506007002 | 视频系统设备 | 1.名称:视频控制器 2.其他:未尽事宜参见施工图说明及相关规范图集 |  | 台 | 1
本页小计
注：为计取规费等的使用，可在表中增设其中：“定额人工费”。
表—08
分部分项工程和单价措施项目清单与计价表
工程名称：尉氏县十八里供电所办公楼-安装工程 |  |  |  | 标段：尉氏县十八里供电所办公楼 |  |  |  |  | 第 20 页 共 23 页
序号 | 项目编码 | 项目名称 | 项目特征描述 |  | 计量单位 | 工程量 | 金 额(元)
[7 empty] | 综合单价 | 合 价 |  | 其中
暂估价
2 | 030506007003 | 视频系统设备 | 1.名称:监视器 2.其他:未尽事宜参见施工图说明及相关规范图集 |  | 台 | 1
3 | 030506007004 | 视频系统设备 | 1.名称:解码器 2.其他:未尽事宜参见施工图说明及相关规范图集 |  | 台 | 2
4 | 030507008002 | 监控摄像设备 | 1.名称:彩转黑吸顶半球形摄像机 2.类别:满足用户需求 3.安装方式:详见图纸 4.其他:未尽事宜参见施工图说明及相关规范图集 |  | 台 | 8
5 | 030411001029 | 配管 | 1.名称:配管 2.规格:PVC50mm 3.配置形式:砖、混凝土结构暗配 4.其他:未尽事宜参见施工图说明及相关规范图集 |  | m | 13.76
6 | 030411001030 | 配管 | 1.名称:焊接钢管 2.规格:DN20mm 3.配置形式:砖、混凝土结构暗配 4.其他:未尽事宜参见施工图说明及相关规范图集 |  | m | 150.77
7 | 030502005015 | 双绞线缆 | 1.名称:视频电缆 SYV-75-5 2.敷设方式:穿管敷设 3.其他:未尽事宜参见施工图说明及相关规范图集 |  | m | 87.86
8 | 030411004055 | 配线 | 1.名称:管内穿线 2.规格:RVVP-3X2.5 3.其他:未尽事宜参见施工图说明及相关规范图集 |  | m | 87.48
视频会议系统
本页小计
注：为计取规费等的使用，可在表中增设其中：“定额人工费”。
表—08
分部分项工程和单价措施项目清单与计价表
工程名称：尉氏县十八里供电所办公楼-安装工程 |  |  |  | 标段：尉氏县十八里供电所办公楼 |  |  |  |  | 第 21 页 共 23 页
序号 | 项目编码 | 项目名称 | 项目特征描述 |  | 计量单位 | 工程量 | 金 额(元)
[7 empty] | 综合单价 | 合 价 |  | 其中
暂估价
1 | 030506007005 | 视频系统设备 | 1.名称:控制机柜 2.类别:含音频、视频、网络、VGA接口 3.其他:未尽事宜参见施工图说明及相关规范图集 |  | 台 | 1
2 | 030506001001 | 扩声系统设备 | 1.名称:会议话筒 2.安装方式:会议桌内安装 3.其他:未尽事宜参见施工图说明及相关规范图集 |  | 台 | 1
3 | 030506001002 | 扩声系统设备 | 1.名称:音响 2.安装方式:挂墙安装,距顶0.2m 3.其他:未尽事宜参见施工图说明及相关规范图集 |  | 台 | 4
4 | 030507008003 | 监控摄像设备 | 1.名称:摄像机 2.类别:满足用户需求 3.安装方式:吸顶安装 4.其他:未尽事宜参见施工图说明及相关规范图集 |  | 台 | 4
5 | 030411001031 | 配管 | 1.名称:配管 2.规格:PVC20mm 3.配置形式:砖、混凝土结构暗配 4.其他:未尽事宜参见施工图说明及相关规范图集 |  | m | 4.4
6 | 030411001032 | 配管 | 1.名称:配管 2.规格:PVC25mm 3.配置形式:砖、混凝土结构暗配 4.其他:未尽事宜参见施工图说明及相关规范图集 |  | m | 48.97
火灾报警系统
本页小计
注：为计取规费等的使用，可在表中增设其中：“定额人工费”。
表—08
分部分项工程和单价措施项目清单与计价表
工程名称：尉氏县十八里供电所办公楼-安装工程 |  |  |  | 标段：尉氏县十八里供电所办公楼 |  |  |  |  | 第 22 页 共 23 页
序号 | 项目编码 | 项目名称 | 项目特征描述 |  | 计量单位 | 工程量 | 金 额(元)
[7 empty] | 综合单价 | 合 价 |  | 其中
暂估价
1 | 030904009001 | 区域报警控制箱 | 1.名称:火灾报警控制器 2.型号:JB-QB-GST100 3.安装方式:暗 底边距地1.5m 4.其他:未尽事宜参见施工图说明及相关规范图集 |  | 台 | 1
2 | 030904001002 | 点型探测器 | 1.名称:感烟探测器 2.规格:JTFB-GOF-GST601 3.安装方式:暗 吸顶 4.其他:未尽事宜参见施工图说明及相关规范图集 |  | 个 | 2
3 | 030904001003 | 点型探测器 | 1.名称:可燃气体探测器 2.安装方式:暗 吸顶 3.其他:未尽事宜参见施工图说明及相关规范图集 |  | 个 | 1
4 | 030904003004 | 按钮 | 1.名称:手动报警按钮 2.规格:GSAM-GST9121A 3.安装方式:暗 底边距地1.5m 4.其他:未尽事宜参见施工图说明及相关规范图集 |  | 个 | 1
5 | 030904005003 | 声光报警器 | 1.名称:火灾声光警报器 2.规格:GST-HX-M8503 3.安装方式:壁装 距顶板0.2m安装 4.其他:未尽事宜参见施工图说明及相关规范图集 |  | 个 | 2
6 | 030904008008 | 模块(模块箱） | 1.名称:模块箱 2.其他:未尽事宜参见施工图说明及相关规范图集 |  | 个 | 1
本页小计
注：为计取规费等的使用，可在表中增设其中：“定额人工费”。
表—08
分部分项工程和单价措施项目清单与计价表
工程名称：尉氏县十八里供电所办公楼-安装工程 |  |  |  | 标段：尉氏县十八里供电所办公楼 |  |  |  |  | 第 23 页 共 23 页
序号 | 项目编码 | 项目名称 | 项目特征描述 |  | 计量单位 | 工程量 | 金 额(元)
[7 empty] | 综合单价 | 合 价 |  | 其中
暂估价
7 | 030904008009 | 模块(模块箱） | 1.名称:厨房可燃气体报警模块箱 2.其他:未尽事宜参见施工图说明及相关规范图集 |  | 个 | 1
8 | 030411001033 | 配管 | 1.名称:焊接钢管 2.规格:DN20mm 3.配置形式:砖、混凝土结构暗配 4.其他:未尽事宜参见施工图说明及相关规范图集 |  | m | 42.03
9 | 030411001034 | 配管 | 1.名称:焊接钢管 2.规格:DN15mm 3.配置形式:砖、混凝土结构暗配 4.其他:未尽事宜参见施工图说明及相关规范图集 |  | m | 4.5
10 | 030411004056 | 配线 | 1.名称:火灾报警联动总线 2.材质:NH-RVS-2X1.5 3.其他:未尽事宜参见施工图说明及相关规范图集 |  | m | 55.9
11 | 030411004057 | 配线 | 1.名称:管内穿线 2.规格:NH-BV-2.5 3.其他:未尽事宜参见施工图说明及相关规范图集 |  | m | 52.25
分部小计
措施项目
1 | 031301017001 | 脚手架搭拆 | 脚手架搭拆费 |  | 项 | 1
本页小计
合 计
注：为计取规费等的使用，可在表中增设其中：“定额人工费”。
表—08

## 表-11 总价措施项目清单与计价汇总表
总价措施项目清单与计价表
工程名称：尉氏县十八里供电所办公楼-安装工程 |  |  |  | 标段：尉氏县十八里供电所办公楼 |  |  |  |  | 第 1 页 共 1 页
序号 | 项目编码 | 项目名称 | 计 算 基 础 |  | 费率 (%) | 金 额(元) | 调整费 率(%) | 调整后 金额(元) |  | 备 注
1 | 031302001001 | 安全文明施工费 | 分部分项安全文明施工费+单价措施安全文明施工费
2 | 01 | 其他措施费（费率类）
2.1 | 031302002001 | 夜间施工增加费 | 分部分项其他措施费+单价措施其他措施费
2.2 | 031302004001 | 二次搬运费 | 分部分项其他措施费+单价措施其他措施费
2.3 | 031302005001 | 冬雨季施工增加费 | 分部分项其他措施费+单价措施其他措施费
3 | 02 | 其他（费率类）
合 计
编制人（造价人员）： |  |  |  | 复核人（造价工程师）：
注：1.“计算基础”中安全文明施工费可为“定额基价”、“定额人工费”或“定额人工费+定额机械费”，其他项目可为“定额人工费”或“定额人工费+定额机械费”。 2.按施工方案计算的措施费，若无“计算基础”和“费率”的数值，也可只填“金额”数值，但应在备注栏说明施工方案出处或计算方法。
表-11

## 表-12 其他项目清单与计价汇总表
其他项目清单与计价汇总表
工程名称：尉氏县十八里供电所办公楼-安装工程 |  |  | 标段：尉氏县十八里供电所办公楼 |  | 第 1 页 共 1 页
序号 | 项 目 名 称 | 金 额(元) |  | 结算金额(元) |  | 备 注
1 | 暂列金额 |  |  |  |  | 明细详见表-12-1
2 | 暂估价
2.1 | 材料（工程设备）暂估价 | — |  |  |  | 明细详见表-12-2
2.2 | 专业工程暂估价 |  |  |  |  | 明细详见表-12-3
3 | 计日工 |  |  |  |  | 明细详见表-12-4
4 | 总承包服务费 |  |  |  |  | 明细详见表-12-5
合 计 | [5 empty] | —
注：材料（工程设备）暂估单价进入清单项目综合单价，此处不汇总。
表—12

## 表-12-1 暂列金额明细表
暂列金额明细表
工程名称：尉氏县十八里供电所办公楼-安装工程 |  | 标段：尉氏县十八里供电所办公楼 |  |  |  | 第 1 页 共 1 页
序号 | 项 目 名 称 |  | 计量单位 | 暂定金额(元) | 备 注
1
合 计 |  |  |  |  | —
注：此表由招标人填写，如不能详列，也可只列暂定金额总额，投标人应将上述暂列金额计入投标总价中。
表—12—1

## 表-12-2 材料(工程设备)暂估价及调整表
材料（工程设备）暂估单价及调整表
工程名称：尉氏县十八里供电所办公楼-安装工程 | [5 empty] | 标段：尉氏县十八里供电所办公楼 |  |  |  | 第 1 页 共 1 页
序 号 | 材料(工程设备) 名称、规格、型号 | 计量 单位 | 数 量 |  | 暂 估(元) |  |  | 确 认(元) |  |  | 差 额±(元) |  | 备 注
|  |  | 暂 估 | 确 认 | 单 价 |  | 合 价 | 单 价 | 合 价 |  | 单 价 | 合 价
合 计
注：此表由招标人填写“暂估单价”，并在备注栏说明暂估价的材料、工程设备拟用在那些清单项目上，投标人应将上述材料、工程设备暂估单价计入工程量清单综合单价报价中。
表—12—2

## 表-12-3 专业工程暂估价及结算价表
专业工程暂估价及结算价表
工程名称：尉氏县十八里供电所办公楼-安装工程 |  |  |  | 标段：尉氏县十八里供电所办公楼 |  |  | 第 1 页 共 1 页
序号 | 工 程 名 称 | 工 程 内 容 | 暂估金额 （元） |  | 结算金额 (元) | 差额±(元) |  | 备 注
1
合 计 |  |  | 0.00 |  |  |  |  | —
注：此表“暂估金额”由招标人填写，投标人应将“暂估金额”计入投标总价中。结算时按合同约定结算金额填写。
表—12—3

## 表-12-4 计日工表
计 日 工 表
工程名称：尉氏县十八里供电所办公楼-安装工程 |  |  |  | 标段：尉氏县十八里供电所办公楼 |  |  | 第 1 页 共 1 页
编号 | 项 目 名 称 | 单位 | 暂定数量 |  | 实际数量 | 综合单价 (元) |  | 合 价(元)
[8 empty] | 暂 定 | 实 际
一 | 人工
1
人工小计
二 | 材料
1
材料小计
三 | 施工机械
1
施工机械小计
四、企业管理费和利润
总 计
注：此表项目名称、暂定数量由招标人填写，编制招标控制价时，单价由招标人按有关计价规定确定；投标时，单价由投标人自主报价，按暂定数量计算合价计入投标总价中。结算时，按发承包双方确认的实际数量计算合价。
表—12—4

## 表-12-5 总承包服务费计价表
总承包服务费计价表
工程名称：尉氏县十八里供电所办公楼-安装工程 |  |  | 标段：尉氏县十八里供电所办公楼 |  |  | 第 1 页 共 1 页
序号 | 项 目 名 称 | 项目价值（元） |  | 服务内容 | 计算基础 |  | 费率(%) | 金 额(元)
1
| 合 计 | - |  | - |  |  | -
注：此表项目名称、服务内容由招标人填写，编制招标控制价时，费率及金额由招标人按有关计价规定确定；投标时，费率及金额由投标人自主报价，计入投标总价中。
表—12—5

## 表-13 规费、税金项目计价表
规费、税金项目计价表
工程名称：尉氏县十八里供电所办公楼-安装工程 |  |  | 标段：尉氏县十八里供电所办公楼 |  |  | 第 1 页 共 1 页
序号 | 项 目 名 称 | 计 算 基 础 |  | 计算基数 | 计算费率 (%) |  | 金 额(元)
1 | 规费 | 定额规费+工程排污费+其他
1.1 | 定额规费 | 分部分项规费+单价措施规费
1.2 | 工程排污费
1.3 | 其他
2 | 增值税 | 不含税工程造价合计
合 计
编制人（造价人员）： |  |  | 复核人（造价工程师）：
表—13

## 表-14 主要材料价格表
主要材料价格表
工程名称： |  | 尉氏县十八里供电所办公楼-安装工程 | [5 empty] | 第 1 页 共 1 页
序号 | 材料编码 |  | 材料名称 | 规格.型号等特殊要求 | 单位 | 数 量 | 单 价 |  | 合 价
1 | 29060125 |  | 钢管保护管 | φ40*400 | 根 | 19.948
2 | 17030103@20 |  | 焊接钢管 | DN50 | m | 193.3825
3 | 17030103@6 |  | 焊接钢管 | DN20 | m | 429.716
4 | 25000001@27 |  | LED节能型双管荧光灯 | 2x28W COS=0.9 | 套 | 48.48
5 | 28031431@28 |  | 绝缘电线 | BV-25 | m | 272.0655
6 | 28031431@31 |  | 绝缘电线 | BV-6 | m | 999.39
7 | 28031431@32 |  | 绝缘电线 | BV-4 | m | 1378.124
8 | 28031431@34 |  | 绝缘电线 | BV-2.5 | m | 1605.9968
9 | 28110000@1 |  | 电力电缆 | YJV22-4*240 | m | 8.7769
10 | 补充主材001@1 |  | 视频控制器 |  | 台 | 1
11 | 补充主材002@1 |  | 监视器 |  | 台 | 1
12 | 补充主材008@1 |  | 火灾报警控制器 |  | 台 | 1
13 | 补充主材013@1 |  | ZX | Pe=195kw | 台 | 1
14 | 补充主材013@2 |  | Z1 | Pj=63KW | 台 | 1
15 | 补充主材013@3 |  | Z2 | Pj=30KW | 台 | 1
16 | 补充主材013@4 |  | YYT | Pj=18KW | 台 | 1
17 | 补充主材013@5 |  | K1、K2 | Pj=27KW | 台 | 2
18 | 补充主材013@6 |  | CF | Pj=27KW | 台 | 1
19 | 补充主材015@75 |  | 插座箱CZ | 0.2KW | 台 | 4
20 | 补充主材024@2 |  | KK |  | 台 | 8

## 表-23 单位工程主材表
单位工程主材表
工程名称： |  | 尉氏县十八里供电所办公楼-安装工程 | [5 empty] | 第 1 页 共 5 页
序号 | 名称及规格 |  | 单位 | 数量 | 市场价 | 市场价合计 | 厂家 |  | 产地
1 | 镀锌圆钢Φ10mm （避雷用）Φ10 |  | m | 156.744
2 | 镀锌扁钢 40*4mm |  | kg | 498.7
3 | 音响 |  | 台 | 4
4 | 混合冷热水龙头 |  | 个 | 2.02
5 | 长颈水嘴 DN15 |  | 个 | 2.02
6 | 地漏 DN50 |  | 个 | 7.07
7 | 存水弯 DN50 |  | 个 | 2.02
8 | 大便器存水弯 DN100 |  | 个 | 6.06
9 | 排水栓带链堵 |  | 套 | 2.02
10 | 大便器脚踏阀 |  | 个 | 6.06
11 | 角型阀(带铜活) DN15 |  | 个 | 9.09
12 | 脚踏式开关阀门 |  | 套 | 5.05
13 | 防污器 DN32 |  | 个 | 6.06
14 | 淋浴器 |  | 套 | 3
15 | 小便器排水附件 |  | 套 | 5.05
16 | 冲洗管 DN32 |  | 根 | 6.06
17 | 焊接钢管 DN40 |  | m | 0.636
18 | 焊接钢管 DN80 |  | m | 1.272
19 | 焊接钢管 DN150 |  | m | 0.318
20 | 焊接钢管 DN150 |  | m | 6.1182
21 | 焊接钢管 DN50 |  | m | 193.3825
22 | 焊接钢管 DN100 |  | m | 7.4263
23 | 焊接钢管 DN32mm |  | m | 45.5981
24 | 焊接钢管 DN15 |  | m | 4.635
25 | 焊接钢管 DN20 |  | m | 429.716
26 | 焊接钢管 DN25 |  | m | 10.4854
27 | 无缝钢管 D159*6 |  | m | 0.848
28 | 金属软管 DN15 |  | 根 | 4.04
29 | 金属软管 D15 |  | 根 | 10.1
30 | PP-R管 DN20 |  | m | 3.5154
31 | PP-R管 DN25 |  | m | 6.7666
32 | PP-R管 DN32 |  | m | 20.6959
33 | PP-R管 DN40 |  | m | 1.016
34 | PP-R管 DN50 |  | m | 32.0548
单位工程主材表
工程名称： |  | 尉氏县十八里供电所办公楼-安装工程 | [5 empty] | 第 2 页 共 5 页
序号 | 名称及规格 |  | 单位 | 数量 | 市场价 | 市场价合计 | 厂家 |  | 产地
35 | UPVC塑料排水管 De110 |  | m | 10.868
36 | UPVC排水管 De50 |  | m | 10.1807
37 | UPVC排水管 DN80 |  | m | 11.025
38 | 硬聚氯乙烯螺旋排水管 De110 |  | m | 10.07
39 | 螺纹管件 DN15 |  | 个 | 17.17
40 | 室内塑料给水管热熔管件 DN20 |  | 个 | 4.2385
41 | 室内塑料给水管热熔管件 DN25 |  | 个 | 7.1995
42 | 室内塑料给水管热熔管件 DN32 |  | 个 | 18.0682
43 | 室内塑料给水管热熔管件 DN40 |  | 个 | 0.742
44 | 室内塑料给水管热熔管件 DN50 |  | 个 | 20.7915
45 | 室内塑料排水管粘接管件 De110 |  | 个 | 13.2246
46 | 室内塑料排水管粘接管件 De50 |  | 个 | 6.9414
47 | 室内塑料排水管粘接管件 DN80 |  | 个 | 9.9563
48 | 室内塑料排水管(螺母密封圈连接)管件 De110 |  | 个 | 12.2536
49 | 成品管卡 DN80 |  | 套 | 13.1237
50 | 成品管卡 DN100 |  | 套 | 16.1994
51 | 成品塑料管卡 DN50 |  | 套 | 21.126
52 | 成品管卡 DN25 |  | 套 | 8.7413
53 | 成品管卡 DN20 |  | 套 | 5.1916
54 | 成品管卡 DN32 |  | 套 | 23.7626
55 | 成品管卡 DN40 |  | 套 | 1.05
56 | 成品管卡 DN50 |  | 套 | 30.1129
57 | 螺纹截止阀 DN20 |  | 个 | 1.01
58 | 螺纹截止阀（铜） DN25 |  | 个 | 3.03
59 | 螺纹截止阀（铜） DN32 |  | 个 | 4.04
60 | 螺纹截止阀（铜） DN50 |  | 个 | 2.02
61 | 洗脸盆 |  | 个 | 2.02
62 | 拖布池 |  | 套 | 2.02
63 | 蹲便器 |  | 个 | 6.06
64 | 小便器 |  | 个 | 5.05
65 | 洗脸盆托架 |  | 副 | 2.02
单位工程主材表
工程名称： |  | 尉氏县十八里供电所办公楼-安装工程 | [5 empty] | 第 3 页 共 5 页
序号 | 名称及规格 |  | 单位 | 数量 | 市场价 | 市场价合计 | 厂家 |  | 产地
66 | 洗脸盆排水附件 |  | 套 | 2.02
67 | 自动排气阀 DN20 |  | 个 | 1
68 | 灭火器MF/ABC4 |  | 个 | 2
69 | 室外水表 DN50 |  | 个 | 1
70 | LED节能荧光吸顶灯 1x16W COS=0.9 |  | 套 | 25.25
71 | A型疏散指示灯(带蓄电池) 36V 1W |  | 套 | 8.08
72 | LED节能型双管荧光灯 2x28W COS=0.9 |  | 套 | 48.48
73 | LED节能型单管荧光灯 1x28W COS=0.9 |  | 套 | 7.07
74 | 密闭节能型防水防尘荧光吸顶灯 1x16W COS=0.9 |  | 套 | 2.02
75 | LED节能密闭双管荧光灯 2x28W COS=0.9 |  | 套 | 2.02
76 | A型疏散指示灯(带蓄电池)双向 36V 1W |  | 套 | 1.01
77 | A型安全出口指示灯(带蓄电池) 36V 1W |  | 套 | 3.03
78 | A型疏散出口指示灯(带蓄电池) 36V 1W |  | 套 | 3.03
79 | 应急灯 |  | 套 | 14.14
80 | 密闭防水暗装双极开关 250V.10A |  | 只 | 1.02
81 | 密闭防水暗装单极开关 250V.10A |  | 只 | 2.04
82 | 暗装单极开关 250V.10A |  | 只 | 23.46
83 | 暗装双极开关 250V.10A |  | 只 | 23.46
84 | 暗装三极开关 250V.10A |  | 只 | 1.02
85 | 外网插座 |  | 个 | 23.23
86 | 电视插座(值班室) 暗装 |  | 个 | 1.01
87 | 电视插座(餐厅) 暗装 |  | 个 | 2.02
88 | 内网插座 |  | 个 | 23.23
89 | 空调插座 250V 15A |  | 套 | 13.26
90 | 安全型单相二三孔组合暗插座 250V.10A |  | 套 | 70.38
91 | 单相二三孔组合电视用电源插座 250V.10A |  | 套 | 2.04
92 | 防水插座 250V 16A |  | 套 | 4.08
93 | 铜芯多股绝缘电线RVVP-3X2.5 |  | m | 94.4784
94 | 铜芯多股绝缘电线 NH-RVS-2X1.5 |  | m | 60.372
单位工程主材表
工程名称： |  | 尉氏县十八里供电所办公楼-安装工程 | [5 empty] | 第 4 页 共 5 页
序号 | 名称及规格 |  | 单位 | 数量 | 市场价 | 市场价合计 | 厂家 |  | 产地
95 | 绝缘电线 BV-35 |  | m | 62.2125
96 | 绝缘电线 BV-25 |  | m | 272.0655
97 | 绝缘电线 BV-16 |  | m | 183.8025
98 | 绝缘电线 BV-10 |  | m | 209.097
99 | 绝缘电线 BV-6 |  | m | 999.39
100 | 绝缘电线 BV-4 |  | m | 1378.124
101 | 绝缘电线 WDZN-BYJ（F）-4 |  | m | 503.36
102 | 绝缘电线 BV-2.5 |  | m | 1605.9968
103 | 绝缘电线 NH-BV-2.5 |  | m | 60.61
104 | 电力电缆 YJV22-4*240 |  | m | 8.7769
105 | 电力电缆 YJV-4*70+1*35 |  | m | 12.7159
106 | 多模光纤 |  | m | 83.4666
107 | 视频电缆 SYV-75-9 |  | m | 15.7257
108 | 视频电缆 SYV-75-5 |  | m | 88.7386
109 | PVC15mm |  | m | 466.1986
110 | PVC20mm |  | m | 882.238
111 | PVC25mm |  | m | 688.2898
112 | PVC50mm |  | m | 14.5856
113 | 局部等电位联结箱 |  | 个 | 1.005
114 | 多媒体端子箱 |  | 个 | 2
115 | 接线盒 |  | 个 | 67.32
116 | 接线盒 开关(插座)盒 |  | 个 | 140.76
117 | 金属接线盒 |  | 个 | 115.26
118 | 内网配线架 |  | 个 | 2
119 | 有线电视前端箱 |  | 个 | 1
120 | 光纤配线架(外网) |  | 个 | 2
121 | 电话插座 |  | 个 | 17.17
122 | 视频控制器 |  | 台 | 1
123 | 监视器 |  | 台 | 1
124 | 解码器 |  | 台 | 2
125 | 控制机柜 |  | 台 | 1
126 | 会议话筒 |  | 台 | 1
127 | 火灾报警控制器 |  | 台 | 1
128 | 感烟探测器 |  | 个 | 2
129 | 可燃气体探测器 |  | 个 | 1
单位工程主材表
工程名称： |  | 尉氏县十八里供电所办公楼-安装工程 | [5 empty] | 第 5 页 共 5 页
序号 | 名称及规格 |  | 单位 | 数量 | 市场价 | 市场价合计 | 厂家 |  | 产地
130 | ZX Pe=195kw |  | 台 | 1
131 | Z1 Pj=63KW |  | 台 | 1
132 | Z2 Pj=30KW |  | 台 | 1
133 | YYT Pj=18KW |  | 台 | 1
134 | K1、K2 Pj=27KW |  | 台 | 2
135 | CF Pj=27KW |  | 台 | 1
136 | 非集中控制A型应急照明配电箱1ALE 0.2KW |  | 台 | 1
137 | 总等电位联结箱 |  | 台 | 1
138 | 插座箱CZ 0.2KW |  | 台 | 4
139 | 手动报警按钮 |  | 台 | 1
140 | 声光报警器 |  | 台 | 2
141 | 模块箱 |  | 台 | 1
142 | 厨房可燃气体报警模块箱 |  | 台 | 1
143 | 彩转黑吸顶半球形摄像机 |  | 台 | 8
144 | 摄像机 |  | 台 | 4
145 | KS1、KS2 |  | 台 | 2
146 | KK |  | 台 | 8
合计