## 封-1 招标工程量清单封面
|  | 国网河南开封杞县供电公司于镇供电所室外照明 |  | 工程
招 标 工 程 量 清 单
招 标 人：
(单位盖章)
造价咨询人：
(单位盖章)
年 月 日
封-1
河南省建设工程造价计价软件测评合格编号：2019-RJ004；2017-RJ004

## 表-08 分部分项工程和单价措施项目清单与计价表
分部分项工程和单价措施项目清单与计价表
工程名称：国网河南开封杞县供电公司于镇供电所室外照明 |  |  |  | 标段：国网河南开封杞县供电公司于镇供电所新建项目 |  |  |  |  | 第 1 页 共 2 页
序号 | 项目编码 | 项目名称 | 项目特征描述 |  | 计量单位 | 工程量 | 金 额(元)
[7 empty] | 综合单价 | 合 价 |  | 其中
暂估价
整个项目
1 | 040801009001 | 悬挂嵌入式配电箱 | 1.名称:路灯照明配电箱 2.型号、编号:LDX 3.接线端子材质、规格:包含配电箱安装所需固定件、接线端子等工作内容 4.其他说明:详见施工图纸、相关设计及规范要求 |  | 台 | 1
2 | 040805001001 | 常规照明灯 | 1.名称:庭院灯 2.型号:1*60w 3.灯杆材质、高度:H=3.5m 4.接地要求:满足图纸设计及相关规范要求 5.其他说明:含灯具基础、模板、铁件、接地、土方等所有内容 |  | 套 | 9
3 | 040804001001 | 配管 | 1.名称:配管 2.材质:镀锌钢管 3.规格:DN32mm 4.配置形式:埋地敷设 5.接地要求:详见图纸设计及相关规范要求 |  | m | 169.67
4 | 040804001002 | 配管 | 1.名称:配管 2.材质:镀锌钢管 3.规格:DN50mm 4.配置形式:埋地敷设 5.接地要求:详见图纸设计及相关规范要求 |  | m | 9.13
5 | 040804002001 | 配线 | 1.名称:配线 2.配线形式:管内穿线 3.型号:BV10mm2 4.材质:铜芯 |  | m | 518.9
6 | 040804002002 | 配线 | 1.名称:配线 2.配线形式:管内穿线 3.型号:BV16mm2 4.材质:铜芯 |  | m | 11.33
本页小计
注：为计取规费等的使用，可在表中增设其中：“定额人工费”。
表—08
分部分项工程和单价措施项目清单与计价表
工程名称：国网河南开封杞县供电公司于镇供电所室外照明 |  |  |  | 标段：国网河南开封杞县供电公司于镇供电所新建项目 |  |  |  |  | 第 2 页 共 2 页
序号 | 项目编码 | 项目名称 | 项目特征描述 |  | 计量单位 | 工程量 | 金 额(元)
[7 empty] | 综合单价 | 合 价 |  | 其中
暂估价
7 | 040804002003 | 配线 | 1.名称:配线 2.配线形式:管内穿线 3.型号:BV25mm2 4.材质:铜芯 |  | m | 45.31
8 | 040804004001 | 接线盒 | 1.名称:接线盒 2.材质:金属 3.安装形式:暗装 |  | 个 | 9
9 | 040101002001 | 管沟土方 | 1.土壤类别:一、二类土 2.挖土深度:2m 内 3.回填要求:夯填 |  | m3 | 85.82
措施项目
本页小计
合 计
注：为计取规费等的使用，可在表中增设其中：“定额人工费”。
表—08

## 表-11 总价措施项目清单与计价汇总表
总价措施项目清单与计价表
工程名称：国网河南开封杞县供电公司于镇供电所室外照明 |  |  |  | 标段：国网河南开封杞县供电公司于镇供电所新建项目 |  |  |  |  | 第 1 页 共 1 页
序号 | 项目编码 | 项目名称 | 计 算 基 础 |  | 费率(%) | 金 额(元) | 调整费 率(%) | 调整后 金额(元) |  | 备 注
1 | 041109001001 | 安全文明施工费 | 分部分项安全文明施工费+单价措施安全文明施工费
2 | 01 | 其他措施费（费率类）
2.1 | 041109002001 | 夜间施工增加费 | 分部分项其他措施费+单价措施其他措施费 |  | 25
2.2 | 041109003001 | 二次搬运费 | 分部分项其他措施费+单价措施其他措施费 |  | 50
2.3 | 041109004001 | 冬雨季施工增加费 | 分部分项其他措施费+单价措施其他措施费 |  | 25
3 | 02 | 其他（费率类）
合 计
编制人（造价人员）： |  |  |  | 复核人（造价工程师）：
注：1.“计算基础”中安全文明施工费可为“定额基价”、“定额人工费”或“定额人工费+定额机械费”，其他项目可为“定额人工费”或“定额人工费+定额机械费”。 2.按施工方案计算的措施费，若无“计算基础”和“费率”的数值，也可只填“金额”数值，但应在备注栏说明施工方案出处或计算方法。
表-11

## 表-12 其他项目清单与计价汇总表
其他项目清单与计价汇总表
工程名称：国网河南开封杞县供电公司于镇供电所室外照明 |  |  | 标段：国网河南开封杞县供电公司于镇供电所新建项目 |  | 第 1 页 共 1 页
序号 | 项 目 名 称 | 金 额(元) |  | 结算金额(元) |  | 备 注
1 | 暂列金额 |  |  |  |  | 明细详见表-12-1
2 | 暂估价
2.1 | 材料（工程设备）暂估价 | — |  |  |  | 明细详见表-12-2
2.2 | 专业工程暂估价 |  |  |  |  | 明细详见表-12-3
3 | 计日工 |  |  |  |  | 明细详见表-12-4
4 | 总承包服务费 |  |  |  |  | 明细详见表-12-5
合 计 | [5 empty] | —
注：材料（工程设备）暂估单价进入清单项目综合单价，此处不汇总。
表—12

## 表-12-2 材料(工程设备)暂估价及调整表
材料（工程设备）暂估单价及调整表
工程名称：国网河南开封杞县供电公司于镇供电所室外照明 | [5 empty] | 标段：国网河南开封杞县供电公司于镇供电所新建项目 |  |  |  | 第 1 页 共 1 页
序 号 | 材料(工程设备) 名称、规格、型号 | 计量 单位 | 数 量 |  | 暂 估(元) |  |  | 确 认(元) |  |  | 差 额±(元) |  | 备 注
|  |  | 暂 估 | 确 认 | 单 价 |  | 合 价 | 单 价 | 合 价 |  | 单 价 | 合 价
1 | 庭院灯（含基础） H=3.5m 60W | 套 | 9 |  | 600 |  | 5400
合 计 | [6 empty] | 5400
注：此表由招标人填写“暂估单价”，并在备注栏说明暂估价的材料、工程设备拟用在那些清单项目上，投标人应将上述材料、工程设备暂估单价计入工程量清单综合单价报价中。
表—12—2

## 表-13 规费、税金项目计价表
规费、税金项目计价表
工程名称：国网河南开封杞县供电公司于镇供电所室外照明 |  |  | 标段：国网河南开封杞县供电公司于镇供电所新建项目 |  |  | 第 1 页 共 1 页
序号 | 项 目 名 称 | 计 算 基 础 |  | 计算基数 | 费率(%) |  | 金 额(元)
1 | 规费 | 定额规费+工程排污费+其他
1.1 | 定额规费 | 分部分项规费+单价措施规费
1.2 | 工程排污费
1.3 | 其他
2 | 增值税 | 不含税工程造价合计 |  |  | 9
合 计
编制人（造价人员）： |  |  | 复核人（造价工程师）：
表—13

## 表-14 主要材料价格表
主要材料价格表
工程名称： |  | 国网河南开封杞县供电公司于镇供电所室外照明 | [5 empty] | 第 1 页 共 1 页
序号 | 材料编码 |  | 材料名称 | 规格.型号等特殊要求 | 单位 | 数 量 | 单 价 |  | 合 价