## 封-1 招标工程量清单封面
|  | 国网河南开封杞县供电公司于镇供电所建筑 |  | 工程
招 标 工 程 量 清 单
招 标 人：
(单位盖章)
造价咨询人：
(单位盖章)
年 月 日
封-1
河南省建设工程造价计价软件测评合格编号：2019-RJ004；2017-RJ004

## 表-08 分部分项工程和单价措施项目清单与计价表
分部分项工程和单价措施项目清单与计价表
工程名称：国网河南开封杞县供电公司于镇供电所建筑 |  |  |  | 标段：国网河南开封杞县供电公司于镇供电所新建项目 |  |  |  |  | 第 1 页 共 18 页
序号 | 项目编码 | 项目名称 | 项目特征描述 |  | 计量单位 | 工程量 | 金 额(元)
[7 empty] | 综合单价 | 合 价 |  | 其中
暂估价
土石方工程
1 | 010101001001 | 平整场地 | 1.土壤类别:详见图纸 2.弃土运距:自行考虑 |  | m2 | 353.15
2 | 010101002001 | 挖一般土方 | 1、土壤类别：一般类土 2、挖土深度：1.3m（含清槽、修边） 3、运距：坑边就近堆放 |  | m3 | 703.97
3 | 010103001001 | 回填方 | 1、回填材料类型：一般土 2、回填密实度：不低于0.94 3、夯实方式：分层夯实 4、土方来源：现场挖方 |  | m3 | 571.54
分部小计
砌筑工程
1 | 010401001001 | 砖基础 | 1.基础类型:条形基础 2.砖品种、规格、强度：MU20混凝土实心砖 3.砂浆强度等级:Mb10水泥砂浆 4.砂浆种类：预拌砂浆 5.砂浆运距：自行考虑 |  | m3 | 43.39
2 | 010402001001 | 砌块墙 | 1.墙体类型:200mm厚直形墙（±0以上） 2.砌块品种、规格、强度等级:B05,A3.5加气砼砌块 3.砂浆强度等级:Mb7.5混合砂浆 4.砂浆种类:专用砂浆 5.预拌砂浆运距:自行考虑 |  | m3 | 200.77
本页小计
注：为计取规费等的使用，可在表中增设其中：“定额人工费”。
表—08
分部分项工程和单价措施项目清单与计价表
工程名称：国网河南开封杞县供电公司于镇供电所建筑 |  |  |  | 标段：国网河南开封杞县供电公司于镇供电所新建项目 |  |  |  |  | 第 2 页 共 18 页
序号 | 项目编码 | 项目名称 | 项目特征描述 |  | 计量单位 | 工程量 | 金 额(元)
[7 empty] | 综合单价 | 合 价 |  | 其中
暂估价
3 | 010402001002 | 砌块墙 | 1.墙体类型:150以内mm厚直形墙（±0以上） 2.砌块品种、规格、强度等级:B05,A3.5加气砼砌块 3.砂浆强度等级:Mb7.5混合砂浆 4.砂浆种类:专用砂浆 5.预拌砂浆运距:自行考虑 |  | m3 | 3.95
分部小计
混凝土及钢筋混凝土工程
1 | 010501001001 | 垫层 | 1.位置:基础垫层 2.混凝土种类:商品砼 3.混凝土强度等级:C15 4.浇筑方式：泵送（另列清单项） |  | m3 | 28.05
2 | 010501003001 | 独立基础 | 1.混凝土种类:商品砼 2.混凝土强度等级:C30 3.混凝土运距:自行考虑 |  | m3 | 52.26
3 | 011702001002 | 独立基础模板 | 1.构件类型:独立基础 2.模板类型:复合模板、木模板 |  | m2 | 57.12
4 | 010502001003 | 矩形柱 | 1.混凝土种类:商品砼 2.混凝土强度等级:C30 3.混凝土运距：自行考虑 4.浇筑方式：泵送（另列清单项） |  | m3 | 32.18
本页小计
注：为计取规费等的使用，可在表中增设其中：“定额人工费”。
表—08
分部分项工程和单价措施项目清单与计价表
工程名称：国网河南开封杞县供电公司于镇供电所建筑 |  |  |  | 标段：国网河南开封杞县供电公司于镇供电所新建项目 |  |  |  |  | 第 3 页 共 18 页
序号 | 项目编码 | 项目名称 | 项目特征描述 |  | 计量单位 | 工程量 | 金 额(元)
[7 empty] | 综合单价 | 合 价 |  | 其中
暂估价
5 | 011702002001 | 矩形柱模板 | 1.构件类型:矩形柱 2.模板类型:复合模板或钢木模板，自行考虑 3.技术措施:模板及支撑制作、安装、拆除、堆放、运输及清理模内杂物、刷隔离剂等 4.其他说明:满足设计及相关规范要求 |  | m2 | 301.67
6 | 010503002004 | 矩形梁 | 1.混凝土种类:商品砼 2.混凝土强度等级:C30 3.混凝土运距：自行考虑 4.浇筑方式：泵送（另列清单） |  | m3 | 27.31
7 | 011702006001 | 矩形梁 | 1.构件类型:矩形梁 2.模板类型:复合模板或钢木模板，自行考虑 3.技术措施:模板及支撑制作、安装、拆除、堆放、运输及清理模内杂物、刷隔离剂及等 4.其他说明:满足设计及相关规范要求 |  | m2 | 221.73
8 | 011702006004 | 屋面斜梁 | 1.部位：坡屋面 2.混凝土种类:商品砼 3..混凝土强度等级:C30 4.浇筑高度：4.35m 5.浇筑方式：泵送（另列清单项） 6.混凝土运距：自行考虑 |  | m2 | 15.21
本页小计
注：为计取规费等的使用，可在表中增设其中：“定额人工费”。
表—08
分部分项工程和单价措施项目清单与计价表
工程名称：国网河南开封杞县供电公司于镇供电所建筑 |  |  |  | 标段：国网河南开封杞县供电公司于镇供电所新建项目 |  |  |  |  | 第 4 页 共 18 页
序号 | 项目编码 | 项目名称 | 项目特征描述 |  | 计量单位 | 工程量 | 金 额(元)
[7 empty] | 综合单价 | 合 价 |  | 其中
暂估价
9 | 011702006005 | 屋面斜梁模板 | 1.构件类型：斜板、坡屋面梁 2.支撑高度:4.35m 3.倾斜度数：30度内 3.模板类型:复合模板或钢木模板，自行考虑 4.技术措施:模板及支撑制作、安装、拆除、堆放、运输及清理模内杂物、对拉螺栓堵眼等 5.其他说明:满足设计及相关规范要求 |  | m2 | 126.97
10 | 010505003001 | 平板 | 1.混凝土种类:商品砼 2.混凝土强度等级:C30 3.混凝土运距：自行考虑 4.浇筑方式：泵送（另列清单） |  | m3 | 23.61
11 | 011702016002 | 平板 | 1.构件类型:平板 2.模板类型:复合模板或钢木模板，自行考虑 3.技术措施:模板及支撑制作、安装、拆除、堆放、运输及清理模内杂物等 4.其他说明:满足设计及相关规范要求 |  | m2 | 231.86
12 | 010505001005 | 有梁板 | 1.混凝土种类:商品砼 2.混凝土强度等级:C30 3.混凝土运距：自行考虑 4.浇筑方式：泵送（另列清单） |  | m3 | 12.54
本页小计
注：为计取规费等的使用，可在表中增设其中：“定额人工费”。
表—08
分部分项工程和单价措施项目清单与计价表
工程名称：国网河南开封杞县供电公司于镇供电所建筑 |  |  |  | 标段：国网河南开封杞县供电公司于镇供电所新建项目 |  |  |  |  | 第 5 页 共 18 页
序号 | 项目编码 | 项目名称 | 项目特征描述 |  | 计量单位 | 工程量 | 金 额(元)
[7 empty] | 综合单价 | 合 价 |  | 其中
暂估价
13 | 011702014001 | 有梁板 | 1.构件类型：有梁板 2.模板类型:复合模板或钢木模板，自行考虑 3.技术措施:模板及支撑制作、安装、拆除、堆放、运输及清理模内杂物等 4.其他说明:满足设计及相关规范要求 |  | m2 | 111.88
14 | 010505001004 | 斜板、坡屋面板 | 1.部位：坡屋面 2.混凝土种类:商品砼 3..混凝土强度等级:C30 4.混凝土运距：自行考虑 5.浇筑方式：泵送（另列清单） |  | m3 | 31.22
15 | 011702014003 | 斜板、坡屋面板 | 1.构件类型：斜板、坡屋面板 2.支撑高度:4.35m 3.倾斜度数：30度内 3.模板类型:复合模板或钢木模板，自行考虑 4.技术措施:模板及支撑制作、安装、拆除、堆放、运输及清理模内杂物等 5.其他说明:满足设计及相关规范要求 |  | m2 | 304.53
16 | 010506001001 | 直形楼梯 | 1.混凝土种类：商品砼 2.混凝土强度等级:C35 3.混凝土运距:自行考虑 4.混凝土浇筑方式：泵送（另列清单） |  | m2 | 27.01
本页小计
注：为计取规费等的使用，可在表中增设其中：“定额人工费”。
表—08
分部分项工程和单价措施项目清单与计价表
工程名称：国网河南开封杞县供电公司于镇供电所建筑 |  |  |  | 标段：国网河南开封杞县供电公司于镇供电所新建项目 |  |  |  |  | 第 6 页 共 18 页
序号 | 项目编码 | 项目名称 | 项目特征描述 |  | 计量单位 | 工程量 | 金 额(元)
[7 empty] | 综合单价 | 合 价 |  | 其中
暂估价
17 | 011702024001 | 楼梯模板 | 1.构件类型：直行楼梯 2.模板类型:复合模板或钢木模板，自行考虑 3.技术措施:模板及支撑制作、安装、拆除、堆放、运输及清理模内杂物等 4.其他说明:满足设计及相关规范要求 |  | m2 | 27.01
18 | 010502002002 | 构造柱 | 1.混凝土种类:商品砼 2.混凝土强度等级:C25 3.混凝土浇筑方式：自行考虑 4.混凝土运距：自行考虑 |  | m3 | 4.88
19 | 011702003002 | 构造柱 | 1.构件类型：构造柱 2.模板类型:复合模板或钢木模板，自行考虑 3.技术措施:模板及支撑制作、安装、拆除、堆放、运输及清理模内杂物等 4.其他说明:满足设计及相关规范要求 |  | m2 | 36.71
20 | 010503004002 | 圈梁 | 1.混凝土种类:商品砼 2.混凝土强度等级:C25 3.混凝土浇筑方式：自行考虑 4.混凝土运距：自行考虑 5.部位：水平系梁 |  | m3 | 12.56
本页小计
注：为计取规费等的使用，可在表中增设其中：“定额人工费”。
表—08
分部分项工程和单价措施项目清单与计价表
工程名称：国网河南开封杞县供电公司于镇供电所建筑 |  |  |  | 标段：国网河南开封杞县供电公司于镇供电所新建项目 |  |  |  |  | 第 7 页 共 18 页
序号 | 项目编码 | 项目名称 | 项目特征描述 |  | 计量单位 | 工程量 | 金 额(元)
[7 empty] | 综合单价 | 合 价 |  | 其中
暂估价
21 | 011702008002 | 圈梁 | 1.构件类型：圈梁 2.模板类型:复合模板或钢木模板，自行考虑 3.技术措施:模板及支撑制作、安装、拆除、堆放、运输及清理模内杂物等 4.其他说明:满足设计及相关规范要求 |  | m2 | 121.58
22 | 010503005002 | 过梁 | 1.混凝土种类:商品砼 2.混凝土强度等级:C25 3.混凝土运距：自行考虑 4.浇筑方式：自行考虑 |  | m3 | 0.62
23 | 011702009002 | 过梁 | 1.构件类型：过梁 2.模板类型:复合模板或钢木模板，自行考虑 3.技术措施:模板及支撑制作、安装、拆除、堆放、运输及清理模内杂物等 4.其他说明:满足设计及相关规范要求 |  | m2 | 5.04
24 | 010505008003 | 雨篷 | 1.位置:雨篷 2.混凝土种类:商品砼 3.混凝土强度等级:C30 4.混凝土运距：自行考虑 5.浇筑方式：泵送（另列清单项） |  | m3 | 6.37
本页小计
注：为计取规费等的使用，可在表中增设其中：“定额人工费”。
表—08
分部分项工程和单价措施项目清单与计价表
工程名称：国网河南开封杞县供电公司于镇供电所建筑 |  |  |  | 标段：国网河南开封杞县供电公司于镇供电所新建项目 |  |  |  |  | 第 8 页 共 18 页
序号 | 项目编码 | 项目名称 | 项目特征描述 |  | 计量单位 | 工程量 | 金 额(元)
[7 empty] | 综合单价 | 合 价 |  | 其中
暂估价
25 | 011702023002 | 雨篷、悬挑板、阳台板 | 1.构件类型：雨篷 2.支撑高度:3.9m内 3.模板类型:复合模板或钢木模板，自行考虑 4.技术措施:模板及支撑制作、安装、拆除、堆放、运输及清理模内杂物等 5.其他说明:满足设计及相关规范要求 |  | m2 | 57.9
26 | 010505008002 | 空调板 | 1.位置:空调板 2.混凝土种类:商品砼 3.混凝土强度等级:C30 4.混凝土运距：自行考虑 5.浇筑方式：泵送（另列清单项） |  | m3 | 0.6
27 | 011702023001 | 雨篷、悬挑板、阳台板 | 1.构件类型：空调板 2.支撑高度:3.9m内 3.模板类型:复合模板或钢木模板，自行考虑 4.技术措施:模板及支撑制作、安装、拆除、堆放、运输及清理模内杂物等 5.其他说明:满足设计及相关规范要求 |  | m2 | 5.04
28 | 010505007001 | 天沟(檐沟）板 | 1.构件类型：挑檐、天沟 2.混凝土种类:商品砼 3.混凝土强度等级:C30 4.混凝土运距：自行考虑 5.浇筑方式：泵送（另列清单项） |  | m3 | 6.39
本页小计
注：为计取规费等的使用，可在表中增设其中：“定额人工费”。
表—08
分部分项工程和单价措施项目清单与计价表
工程名称：国网河南开封杞县供电公司于镇供电所建筑 |  |  |  | 标段：国网河南开封杞县供电公司于镇供电所新建项目 |  |  |  |  | 第 9 页 共 18 页
序号 | 项目编码 | 项目名称 | 项目特征描述 |  | 计量单位 | 工程量 | 金 额(元)
[7 empty] | 综合单价 | 合 价 |  | 其中
暂估价
29 | 011702022001 | 天沟、檐沟 | 1.构件类型：挑檐、天沟 2.模板类型:复合模板或钢木模板，自行考虑 3.支撑高度：3.6m内 4.技术措施:模板及支撑制作、安装、拆除、堆放、运输及清理模内杂物等 5.其他说明:满足设计及相关规范要求 |  | m2 | 93.96
30 | 010507001001 | 散水 | 1.构件类型:散水 2.做法:参12YJ9-1第95页节点5 3.混凝土种类:商品砼 4.变形缝填塞材料种类:沥青胶泥嵌缝 5.其他说明:不计面层 |  | m2 | 48.69
31 | 010507001002 | 坡道 | 1.构件类型:坡道 2.做法:参12YJ12，2/25、2/25 3.砂浆种类:预拌砂浆 4.混凝土种类:商品砼 5.其他说明:面层防滑地砖 |  | m2 | 8.1
32 | 010507004001 | 台阶 | 1.做法:参12YJ9-1，2/102 2.砂浆种类:预拌砂浆 3.混凝土种类:商品砼 |  | m2 | 13.11
33 | 010507004002 | 台阶（台阶平台） | 1.做法:参12YJ9-1，2/103 2.砂浆种类:预拌砂浆 3.混凝土种类:商品砼 |  | m2 | 24.82
本页小计
注：为计取规费等的使用，可在表中增设其中：“定额人工费”。
表—08
分部分项工程和单价措施项目清单与计价表
工程名称：国网河南开封杞县供电公司于镇供电所建筑 |  |  |  | 标段：国网河南开封杞县供电公司于镇供电所新建项目 |  |  |  |  | 第 10 页 共 18 页
序号 | 项目编码 | 项目名称 | 项目特征描述 |  | 计量单位 | 工程量 | 金 额(元)
[7 empty] | 综合单价 | 合 价 |  | 其中
暂估价
34 | 010515001001 | 现浇构件钢筋 | 1.钢筋种类、规格:HPB300Φ10以内 |  | t | 1.46
35 | 010515001011 | 现浇构件钢筋 | 1.钢筋种类、规格:HPB300Φ12以内 |  | t | 0.62
36 | 010515001002 | 现浇构件钢筋 | 1.钢筋种类、规格:HRB400E10以内 |  | t | 8.21
37 | 010515001003 | 现浇构件钢筋 | 1.钢筋种类、规格:HRB400E12 |  | t | 1.445
38 | 010515001004 | 现浇构件钢筋 | 1.钢筋种类、规格:HRB400E14 |  | t | 0.52
39 | 010515001005 | 现浇构件钢筋 | 1.钢筋种类、规格:HRB400E16~18 |  | t | 5.79
40 | 010515001006 | 现浇构件钢筋 | 1.钢筋种类、规格:HRB400E20~25 |  | t | 2.152
41 | 010515001007 | 现浇构件钢筋 | 1.钢筋种类、规格:箍筋，HPB300Φ10以内 |  | t | 4.09
42 | 010515001008 | 现浇构件钢筋 | 1.钢筋种类、规格:箍筋，HRB400E10以内 |  | t | 0.02
43 | 010515001010 | 现浇构件钢筋 | 1.钢筋种类、规格:砌体加筋，HPB300Φ10以内 |  | t | 0.5
44 | 010516003002 | 机械连接 | 1.部位:钢筋接头 2.连接方式:详见图纸 3.螺纹套筒种类:直螺纹钢筋接头 4.规格:HRB40025以内 |  | 个 | 12
45 | 010516003003 | 机械连接 | 1.连接方式:钢筋焊接 2.螺纹套筒种类:电渣压力焊 3.规格: 直径≤φ18 |  | 个 | 620
46 | 010516002001 | 预埋铁件 | 1.钢材种类:楼梯栏杆及护窗栏杆等预埋铁件 |  | t | 0.1
47 | 01B001 | 混凝土的泵送 | 1.泵送高度:7.23 |  | m3 | 224
本页小计
注：为计取规费等的使用，可在表中增设其中：“定额人工费”。
表—08
分部分项工程和单价措施项目清单与计价表
工程名称：国网河南开封杞县供电公司于镇供电所建筑 |  |  |  | 标段：国网河南开封杞县供电公司于镇供电所新建项目 |  |  |  |  | 第 11 页 共 18 页
序号 | 项目编码 | 项目名称 | 项目特征描述 |  | 计量单位 | 工程量 | 金 额(元)
[7 empty] | 综合单价 | 合 价 |  | 其中
暂估价
分部小计
门窗工程
1 | 010807001001 | 塑钢窗 | 1、材质：塑钢窗 2、规格型号：6+12A+6中空玻璃窗80系列 3、开启方式：推拉 |  | m2 | 73.32
2 | 010807001002 | 消防救援窗 | 1、材质：塑钢窗 2、规格型号：非夹层钢化玻璃 3、开启方式：平开 |  | m2 | 15.12
3 | 010805005001 | 木门 | 1.位置：室内门 2.门类型：木门 |  | m2 | 40.32
4 | 010802001001 | 金属(塑钢）门 | 1、门类型：断桥铝合金地弹门 |  | m2 | 18
5 | 010801001001 | 消防门 | 1、门类型：防火门 2、防火等级：甲级 |  | m2 | 2.1
6 | 010801001002 | 消防门 | 1、门类型：防火门 2、防火等级：乙级 |  | m2 | 11.97
7 | 010801006001 | 防火锁 | 1、五金类型：防火锁 |  | 个 | 6
8 | 010801006002 | 闭门器 | 1、五金类型：闭门器 |  | 个 | 6
9 | 010801006003 | 顺位器 | 1、五金类型：顺位器 |  | 个 | 2
10 | 011210005001 | 成品隔断 | 厕所成品隔断 |  | m2 | 31.92
分部小计
屋面及防水工程
本页小计
注：为计取规费等的使用，可在表中增设其中：“定额人工费”。
表—08
分部分项工程和单价措施项目清单与计价表
工程名称：国网河南开封杞县供电公司于镇供电所建筑 |  |  |  | 标段：国网河南开封杞县供电公司于镇供电所新建项目 |  |  |  |  | 第 12 页 共 18 页
序号 | 项目编码 | 项目名称 | 项目特征描述 |  | 计量单位 | 工程量 | 金 额(元)
[7 empty] | 综合单价 | 合 价 |  | 其中
暂估价
1 | 010902001001 | 屋面卷材防水 | 1.做法:块瓦坡屋面 2.面层: 块瓦 3.卷材品种、规格、厚度:2层3厚SBS聚合物改性沥青防水卷材(另列清单项） 4.找平层:35厚C20细石混凝土持钉层，内配%%C4@100X100钢筋网 5.保温层:100厚挤塑聚苯 板（防火等级B1级） 6.找平层:20厚1:2.5水泥砂浆找平 7.基层做法:钢筋混凝土屋面板，板内预埋锚筋%%C10@900X900,深入持钉层25 8.砂浆种类:预拌砂浆 9.预拌砂浆运距:自行考虑 10.混凝土种类:商品砼 11.混凝土运距:自行考虑 12.说明:详见设计图纸 |  | m2 | 342.34
2 | 010902001002 | 屋面卷材防水 | 1、部位：屋面防水 2、材质;2层3厚聚合物SBS改性沥青防水卷材 |  | m2 | 381.04
3 | 080202001001 | 挑檐天沟轻集料混凝土找坡 | 1、部位：天沟 2、材质：轻集料混凝土 |  | m3 | 0.88
本页小计
注：为计取规费等的使用，可在表中增设其中：“定额人工费”。
表—08
分部分项工程和单价措施项目清单与计价表
工程名称：国网河南开封杞县供电公司于镇供电所建筑 |  |  |  | 标段：国网河南开封杞县供电公司于镇供电所新建项目 |  |  |  |  | 第 13 页 共 18 页
序号 | 项目编码 | 项目名称 | 项目特征描述 |  | 计量单位 | 工程量 | 金 额(元)
[7 empty] | 综合单价 | 合 价 |  | 其中
暂估价
4 | 010902003001 | 屋面刚性层 | 部位：用于混凝土雨棚、空调板 做法: 1.最薄处20厚防水砂浆找坡抹平 2.混凝土运距:自行考虑 3.说明:详见设计图纸 |  | m2 | 27.76
5 | 010902004001 | 屋面排水管 | 1.排水管品种、规格:雨水管φ110UPVC 2.雨水斗、山墙出水口品种、规格:配套DN110弯头落水口、落水斗等 |  | m | 43.2
分部小计
保温、隔热、防腐工程
1 | 011001003001 | 保温隔热墙面 | 1.保温隔热部位:外墙 2.保温隔热材料品种、规格及厚度:100厚泡沫玻璃保温板 |  | m2 | 564.76
分部小计
楼地面装饰工程
1 | 011102003006 | 块料楼地面 | 部位：地砖地面（除厨卫间） 1.做法:参见12YJ1 楼201 2.面层材料品种、规格、颜色:10厚地砖铺实拍平,稀水泥浆擦缝 3.结合层厚度、砂浆配合比:20厚1:3干硬性水泥砂浆， 4.20厚1:2水泥砂浆找平层 5.素水泥浆一道 6.砂浆种类:预拌砂浆 7.预拌砂浆运距:自行考虑 |  | m2 | 528.07
本页小计
注：为计取规费等的使用，可在表中增设其中：“定额人工费”。
表—08
分部分项工程和单价措施项目清单与计价表
工程名称：国网河南开封杞县供电公司于镇供电所建筑 |  |  |  | 标段：国网河南开封杞县供电公司于镇供电所新建项目 |  |  |  |  | 第 14 页 共 18 页
序号 | 项目编码 | 项目名称 | 项目特征描述 |  | 计量单位 | 工程量 | 金 额(元)
[7 empty] | 综合单价 | 合 价 |  | 其中
暂估价
2 | 011102003005 | 块料楼地面 | 部位;地砖地面（厨卫间） 1.做法:参见12YJ1 楼201F1 2.面层材料品种、规格、颜色:10厚地砖铺实拍平,稀水泥浆擦缝 3.结合层厚度、砂浆配合比:20厚1:3干硬性水泥砂浆， 4.1.5厚合成高分子防水涂料 5.20厚1:2水泥砂浆找平层 6.素水泥浆一道 7.砂浆种类:预拌砂浆 8.预拌砂浆运距:自行考虑 |  | m2 | 46.75
3 | 011106002001 | 块料楼梯面层 | 1.部位:B2-2F楼梯间 2.做法: 参见12YJ1 楼 201 3.面层材料品种、规格、颜色:8-10厚地砖（踏面专用防滑砖）稀水泥浆擦缝 4.粘结层厚度、材料种类:30厚1:3水泥砂浆粘结层 5.20厚1:2水泥砂浆找平层 6.素水泥浆一道 7.砂浆种类:预拌砂浆 8.预拌砂浆运距:自行考虑 |  | m2 | 35.28
分部小计
墙、柱面装饰与隔断、幕墙工程
本页小计
注：为计取规费等的使用，可在表中增设其中：“定额人工费”。
表—08
分部分项工程和单价措施项目清单与计价表
工程名称：国网河南开封杞县供电公司于镇供电所建筑 |  |  |  | 标段：国网河南开封杞县供电公司于镇供电所新建项目 |  |  |  |  | 第 15 页 共 18 页
序号 | 项目编码 | 项目名称 | 项目特征描述 |  | 计量单位 | 工程量 | 金 额(元)
[7 empty] | 综合单价 | 合 价 |  | 其中
暂估价
1 | 011201001001 | 墙面一般抹灰 | 部位：参见12YJ1-内墙3C 1.2厚专用配套界面砂浆批刮 2、7厚1:1:6水泥石灰砂浆 3、6厚1:0.5:3水泥石灰砂浆抹平 |  | m2 | 1677.38
2 | 011204003001 | 釉面砖墙面 | 部位：参见12YJ1-内墙6CF1 做法： 1、2厚专用配套界面砂浆批刮 2、7厚1:1:6水泥石灰砂浆 3、6厚1:0.5:2.5水泥石灰砂浆抹平 4、1.5厚聚合物水泥防水涂料（1型） 5、素水泥浆一道 6、3~4厚1:1水泥砂浆加建筑胶加水重20%粘结层 7、4~5厚釉面砖、白水泥擦缝 |  | m2 | 257.86
3 | 011201001002 | 墙面一般抹灰 | 1.部位：外墙面 2.做法:参见12YJ1 外墙6C、9C(不含面层） 1.2厚专用配套界面砂浆批刮 2、9厚2:1:8水泥石灰砂浆 3、6厚1:2.5水泥石灰砂浆抹平 4、5厚干分类聚合物水泥防水砂浆，中间压入一层耐碱玻璃纤维网布 3.砂浆种类:预拌砂浆 |  | m2 | 595.03
本页小计
注：为计取规费等的使用，可在表中增设其中：“定额人工费”。
表—08
分部分项工程和单价措施项目清单与计价表
工程名称：国网河南开封杞县供电公司于镇供电所建筑 |  |  |  | 标段：国网河南开封杞县供电公司于镇供电所新建项目 |  |  |  |  | 第 16 页 共 18 页
序号 | 项目编码 | 项目名称 | 项目特征描述 |  | 计量单位 | 工程量 | 金 额(元)
[7 empty] | 综合单价 | 合 价 |  | 其中
暂估价
4 | 011105002001 | 石材踢脚线 | 部位：踢3 做法： 1、2厚专用配套界面砂浆批刮 2、7厚1:3水泥砂浆 3、6厚1:2水泥砂浆抹平 4、素水泥浆一道 5、3~4厚1:1水泥砂浆加建筑胶加水重20%粘结层 6、4~5厚釉面砖、水泥擦缝 |  | m2 | 77.07
5 | 011105002002 | 石材踢脚线（楼梯间） | 部位：踢3 做法： 1、2厚专用配套界面砂浆批刮 2、7厚1:3水泥砂浆 3、6厚1:2水泥砂浆抹平 4、素水泥浆一道 5、3~4厚1:1水泥砂浆加建筑胶加水重20%粘结层 6、4~5厚釉面砖、水泥擦缝 |  | m2 | 4.39
6 | 011105006001 | 拉丝不锈钢踢脚 | 部位：踢6 做法： 1、2厚专用配套界面砂浆批刮 2、7厚1:3水泥砂浆压实抹平 3、固定配套金属卡件，间距300 4、1.0厚不锈钢板成品踢脚与卡件按装 |  | m2 | 5.17
分部小计
天棚工程
1 | 011302001001 | 吊顶天棚 | 参见12YJ1-棚2 做法：轻钢龙骨石膏板吊顶 石膏板厚度：12mm |  | m2 | 75
本页小计
注：为计取规费等的使用，可在表中增设其中：“定额人工费”。
表—08
分部分项工程和单价措施项目清单与计价表
工程名称：国网河南开封杞县供电公司于镇供电所建筑 |  |  |  | 标段：国网河南开封杞县供电公司于镇供电所新建项目 |  |  |  |  | 第 17 页 共 18 页
序号 | 项目编码 | 项目名称 | 项目特征描述 |  | 计量单位 | 工程量 | 金 额(元)
[7 empty] | 综合单价 | 合 价 |  | 其中
暂估价
2 | 011302001002 | 吊顶天棚 | 参见12YJ1-棚10 做法：T型铝合金龙骨矿棉板吊顶 矿棉板厚度：12~15厚 |  | m2 | 18.99
3 | 011302001003 | 吊顶天棚 | 参见12YJ1-棚15 做法：铝合金方板吊顶 形式：封闭式 |  | m2 | 51.73
分部小计
油漆、涂料、裱糊工程
1 | 011406001002 | 抹灰面油漆 | 1.部位:内墙面 2.做法：参见12YJ1-涂304 3.基层类型:拉毛灰 4、2~3厚柔韧腻子两遍分遍挂平 5.油漆品种、刷漆遍数:乳胶漆三遍 |  | m2 | 1789.65
2 | 011406001003 | 抹灰面油漆 | 1.部位:天棚及楼梯底 2.选用图集:参见12YJ1-顶2 3.基层类型:拉毛灰 4、2~3厚柔韧腻子两遍分遍挂平 4.表面刷乳胶漆三遍 |  | m2 | 536.33
3 | 011407001001 | 墙面喷刷涂料 | 部位：外墙面 材质：真石漆 |  | m2 | 490.54
4 | 011407001002 | 真石漆天棚 | 部位：空调板、雨棚底 材质：真石漆 |  | m2 | 32.8
5 | 011204003002 | 块料墙面 | 1.部位：外墙 2.材料：深灰色错缝面砖 |  | m2 | 104.49
分部小计
其他装饰工程
1 | 011503001001 | 金属扶手、栏杆、栏板 | 1、部位：护窗栏杆 2、高度1000mm 3、不锈钢 |  | m | 43
本页小计
注：为计取规费等的使用，可在表中增设其中：“定额人工费”。
表—08
分部分项工程和单价措施项目清单与计价表
工程名称：国网河南开封杞县供电公司于镇供电所建筑 |  |  |  | 标段：国网河南开封杞县供电公司于镇供电所新建项目 |  |  |  |  | 第 18 页 共 18 页
序号 | 项目编码 | 项目名称 | 项目特征描述 |  | 计量单位 | 工程量 | 金 额(元)
[7 empty] | 综合单价 | 合 价 |  | 其中
暂估价
2 | 011503001002 | 金属扶手、栏杆、栏板 | 1、部位：楼梯栏杆 2、材质：铁栏杆、木扶手 |  | m | 25.13
3 | 011503001003 | 金属扶手、栏杆、栏板 | 1、部位：残疾人坡道栏杆 2、材质：不锈钢 |  | m | 10.8
4 | 011503001004 | 金属扶手、栏杆、栏板 | 1、部位：坐便安全抓栏 2、材质：不锈钢 |  | m | 1.2
分部小计
措施项目
1 | 011701001002 | 综合脚手架 | 1.建筑结构形式:框架结构 2.檐口高度:檐高20m内 |  | m2 | 706.31
2 | 011703001002 | 垂直运输 | 1.建筑物建筑类型及结构形式:框架结构 2.建筑物檐口高度、层数:檐高20米内 |  | m2 | 706.31
3 | 011705001001 | 大型机械设备进出场及安拆 | 1.机械设备规格型号:施工单位自行考虑 |  | 项 | 1
本页小计
合 计
注：为计取规费等的使用，可在表中增设其中：“定额人工费”。
表—08

## 表-11 总价措施项目清单与计价汇总表
总价措施项目清单与计价表
工程名称：国网河南开封杞县供电公司于镇供电所建筑 |  |  |  | 标段：国网河南开封杞县供电公司于镇供电所新建项目 |  |  |  |  | 第 1 页 共 1 页
序号 | 项目编码 | 项目名称 | 计 算 基 础 |  | 费率(%) | 金 额(元) | 调整费 率(%) | 调整后 金额(元) |  | 备 注
1 | 011707001001 | 安全文明施工费 | 分部分项安全文明施工费+单价措施安全文明施工费
2 |  | 其他措施费（费率类）
2.1 | 011707002001 | 夜间施工增加费 | 分部分项其他措施费+单价措施其他措施费 |  | 25
2.2 | 011707004001 | 二次搬运费 | 分部分项其他措施费+单价措施其他措施费 |  | 50
2.3 | 011707005001 | 冬雨季施工增加费 | 分部分项其他措施费+单价措施其他措施费 |  | 25
3 |  | 其他（费率类）
合 计
编制人（造价人员）： |  |  |  | 复核人（造价工程师）：
注：1.“计算基础”中安全文明施工费可为“定额基价”、“定额人工费”或“定额人工费+定额机械费”，其他项目可为“定额人工费”或“定额人工费+定额机械费”。 2.按施工方案计算的措施费，若无“计算基础”和“费率”的数值，也可只填“金额”数值，但应在备注栏说明施工方案出处或计算方法。
表-11

## 表-12 其他项目清单与计价汇总表
其他项目清单与计价汇总表
工程名称：国网河南开封杞县供电公司于镇供电所建筑 |  |  | 标段：国网河南开封杞县供电公司于镇供电所新建项目 |  | 第 1 页 共 1 页
序号 | 项 目 名 称 | 金 额(元) |  | 结算金额(元) |  | 备 注
1 | 暂列金额 |  |  |  |  | 明细详见表-12-1
2 | 暂估价
2.1 | 材料（工程设备）暂估价 | — |  |  |  | 明细详见表-12-2
2.2 | 专业工程暂估价 |  |  |  |  | 明细详见表-12-3
3 | 计日工 |  |  |  |  | 明细详见表-12-4
4 | 总承包服务费 |  |  |  |  | 明细详见表-12-5
合 计 | [5 empty] | —
注：材料（工程设备）暂估单价进入清单项目综合单价，此处不汇总。
表—12

## 表-12-2 材料(工程设备)暂估价及调整表
材料（工程设备）暂估单价及调整表
工程名称：国网河南开封杞县供电公司于镇供电所建筑 | [5 empty] | 标段：国网河南开封杞县供电公司于镇供电所新建项目 |  |  |  | 第 1 页 共 1 页
序 号 | 材料(工程设备) 名称、规格、型号 | 计量 单位 | 数 量 |  | 暂 估(元) |  |  | 确 认(元) |  |  | 差 额±(元) |  | 备 注
|  |  | 暂 估 | 确 认 | 单 价 |  | 合 价 | 单 价 | 合 价 |  | 单 价 | 合 价
1 | 面砖 300mm*400mm | m2 | 268.1744 |  | 30 |  | 8045.23
2 | 面砖 400mm*500mm | m2 | 108.6696 |  | 30 |  | 3260.09
3 | 陶瓷地砖 综合 | m2 | 135.765 |  | 40 |  | 5430.6
合 计 | [6 empty] | 16735.92
注：此表由招标人填写“暂估单价”，并在备注栏说明暂估价的材料、工程设备拟用在那些清单项目上，投标人应将上述材料、工程设备暂估单价计入工程量清单综合单价报价中。
表—12—2

## 表-13 规费、税金项目计价表
规费、税金项目计价表
工程名称：国网河南开封杞县供电公司于镇供电所建筑 |  |  | 标段：国网河南开封杞县供电公司于镇供电所新建项目 |  |  | 第 1 页 共 1 页
序号 | 项 目 名 称 | 计 算 基 础 |  | 计算基数 | 费率(%) |  | 金 额(元)
1 | 规费 | 定额规费+工程排污费+其他
1.1 | 定额规费 | 分部分项规费+单价措施规费
1.2 | 工程排污费
1.3 | 其他
2 | 增值税 | 不含税工程造价合计 |  |  | 9
合 计
编制人（造价人员）： |  |  | 复核人（造价工程师）：
表—13

## 表-14 主要材料价格表
主要材料价格表
工程名称： |  | 国网河南开封杞县供电公司于镇供电所建筑 | [5 empty] | 第 1 页 共 1 页
序号 | 材料编码 |  | 材料名称 | 规格.型号等特殊要求 | 单位 | 数 量 | 单 价 |  | 合 价