## 封-1 招标工程量清单封面
|  | 国网河南开封杞县供电公司于镇供电所室外土建 |  | 工程
招 标 工 程 量 清 单
招 标 人：
(单位盖章)
造价咨询人：
(单位盖章)
年 月 日
封-1
河南省建设工程造价计价软件测评合格编号：2019-RJ004；2017-RJ004

## 表-08 分部分项工程和单价措施项目清单与计价表
分部分项工程和单价措施项目清单与计价表
工程名称：国网河南开封杞县供电公司于镇供电所室外土建 |  |  |  | 标段：国网河南开封杞县供电公司于镇供电所新建项目 |  |  |  |  | 第 1 页 共 4 页
序号 | 项目编码 | 项目名称 | 项目特征描述 |  | 计量单位 | 工程量 | 金 额(元)
[7 empty] | 综合单价 | 合 价 |  | 其中
暂估价
室外路及其它
1 | 040203007001 | 水泥混凝土 | 1.面层：120厚C25混凝土面层 2.结合层：25厚粗砂 3.基层：300厚3:7灰土或级配砂石 4.路基处理：路基碾压，压实度≥93% |  | m2 | 808.13
2 | 040204004001 | 安砌侧(平、缘）石 | 1.材料品种、规格:混凝土740*300*150 |  | m | 235.7
3 | 010804006001 | 钢质花饰大门 | 1.材质：铁艺大门 2.规格：高3m |  | m2 | 13.5
4 | 010401003001 | 实心砖墙 | 1.砖品种、规格、强度等级:标准砖 2.墙体类型:外墙 3.砂浆强度等级、配合比:干混砌筑砂浆DMM10 4.部位;围墙 |  | m3 | 60.3
5 | 010401001001 | 砖基础 | 1.砖品种、规格、强度等级:标准砖 2.基础类型:毛石 3.砂浆强度等级:干混砌筑砂浆DMM10 4.部位：围墙 |  | m3 | 46.68
6 | 010404001001 | 垫层 | 1.垫层材料种类、配合比、厚度:3:7灰土 2.部位：围墙 |  | m3 | 20.13
7 | 050307006001 | 铁艺栏杆 | 1.铁艺栏杆高度:1.5 2.防护材料种类:铁艺 |  | m | 159.34
分部小计
室外管网工程
1 | 040501004001 | 污水塑料管 | 1.垫层、基础材质及厚度:砂垫层100厚 2.材质及规格:HDPE管DN300 3.连接形式:胶圈接口 4.铺设深度:2m |  | m | 94.03
本页小计
注：为计取规费等的使用，可在表中增设其中：“定额人工费”。
表—08
分部分项工程和单价措施项目清单与计价表
工程名称：国网河南开封杞县供电公司于镇供电所室外土建 |  |  |  | 标段：国网河南开封杞县供电公司于镇供电所新建项目 |  |  |  |  | 第 2 页 共 4 页
序号 | 项目编码 | 项目名称 | 项目特征描述 |  | 计量单位 | 工程量 | 金 额(元)
[7 empty] | 综合单价 | 合 价 |  | 其中
暂估价
2 | 040501004002 | 雨水塑料管 | 1.垫层、基础材质及厚度:砂垫层100厚 2.材质及规格:HDPE管DN300 3.连接形式:胶圈接口 4.铺设深度:2m |  | m | 64.24
3 | 040501002001 | 自来水管 | 1.材质及规格:焊接钢管：DN50 2.接口方式:螺纹连接 3.铺设深度:0.8m深 |  | m | 81.35
4 | 040501002002 | 消火栓 管道 | 1.材质及规格:镀锌钢管：DN100 2.接口方式:螺纹连接 3.铺设深度:0.8m深 |  | m | 31.04
5 | 040504001001 | 雨水井 | 1.垫层、基础材质及厚度:砼垫层100mm 2.砌筑材料品种、规格、强度等级:标准砖240*115*53 3.勾缝、抹面要求:光滑平整 4.砂浆强度等级、配合比:M7.5 5.混凝土强度等级:C25 6.盖板材质、规格:钢筋砼 7.井盖、井圈材质及规格:Φ700铸铁井盖 8.防渗、防水要求:一级 |  | 座 | 2
本页小计
注：为计取规费等的使用，可在表中增设其中：“定额人工费”。
表—08
分部分项工程和单价措施项目清单与计价表
工程名称：国网河南开封杞县供电公司于镇供电所室外土建 |  |  |  | 标段：国网河南开封杞县供电公司于镇供电所新建项目 |  |  |  |  | 第 3 页 共 4 页
序号 | 项目编码 | 项目名称 | 项目特征描述 |  | 计量单位 | 工程量 | 金 额(元)
[7 empty] | 综合单价 | 合 价 |  | 其中
暂估价
6 | 040504001003 | 污水井 | 1.垫层、基础材质及厚度:砼垫层100mm 2.砌筑材料品种、规格、强度等级:标准砖240*115*53 3.勾缝、抹面要求:光滑平整 4.砂浆强度等级、配合比:M7.5 5.混凝土强度等级:C25 6.盖板材质、规格:钢筋砼 7.井盖、井圈材质及规格:Φ700铸铁井盖 8.防渗、防水要求:一级 |  | 座 | 5
7 | 040504001002 | 水表井 | 1.垫层、基础材质及厚度:砼垫层100mm 2.砌筑材料品种、规格、强度等级:标准砖240*115*53 3.勾缝、抹面要求:光滑平整 4.砂浆强度等级、配合比:M7.5 5.混凝土强度等级:C25 6.盖板材质、规格:钢筋砼 7.井盖、井圈材质及规格:Φ700铸铁井盖 8.防渗、防水要求:一级 |  | 座 | 1
8 | 040504008001 | 整体化粪池 | 1.材质:混凝土 2.型号、规格:4m³ |  | 座 | 1
9 | 030901011001 | 室外消火栓 | 1.安装方式:明装 2.型号、规格:DN100 3.附件材质、规格:其他 |  | 套 | 1
本页小计
注：为计取规费等的使用，可在表中增设其中：“定额人工费”。
表—08
分部分项工程和单价措施项目清单与计价表
工程名称：国网河南开封杞县供电公司于镇供电所室外土建 |  |  |  | 标段：国网河南开封杞县供电公司于镇供电所新建项目 |  |  |  |  | 第 4 页 共 4 页
序号 | 项目编码 | 项目名称 | 项目特征描述 |  | 计量单位 | 工程量 | 金 额(元)
[7 empty] | 综合单价 | 合 价 |  | 其中
暂估价
10 | 031003013001 | 水表 | 1.安装部位(室内外）:室外 2.型号、规格:DN40 3.连接形式:承插 |  | 组 | 1
11 | 010101003001 | 挖沟槽土方 | 1.土壤类别:一、二类土 2.挖土深度:2m 内 3.弃土运距:沟槽旁就近堆放 |  | m3 | 487.91
12 | 010103001001 | 回填方 | 1.密实度要求:夯填 2.填方材料品种:素土夯实回填 3.填方来源、运距:优先选用现场的优质土 |  | m3 | 402.05
分部小计
措施项目
本页小计
合 计
注：为计取规费等的使用，可在表中增设其中：“定额人工费”。
表—08

## 表-11 总价措施项目清单与计价汇总表
总价措施项目清单与计价表
工程名称：国网河南开封杞县供电公司于镇供电所室外土建 |  |  |  | 标段：国网河南开封杞县供电公司于镇供电所新建项目 |  |  |  |  | 第 1 页 共 1 页
序号 | 项目编码 | 项目名称 | 计 算 基 础 |  | 费率(%) | 金 额(元) | 调整费 率(%) | 调整后 金额(元) |  | 备 注
1 | 011707001001 | 安全文明施工费 | 分部分项安全文明施工费+单价措施安全文明施工费
2 |  | 其他措施费（费率类）
2.1 | 011707002001 | 夜间施工增加费 | 分部分项其他措施费+单价措施其他措施费 |  | 0
2.2 | 011707004001 | 二次搬运费 | 分部分项其他措施费+单价措施其他措施费 |  | 0
2.3 | 011707005001 | 冬雨季施工增加费 | 分部分项其他措施费+单价措施其他措施费 |  | 0
3 |  | 其他（费率类）
合 计
编制人（造价人员）： |  |  |  | 复核人（造价工程师）：
注：1.“计算基础”中安全文明施工费可为“定额基价”、“定额人工费”或“定额人工费+定额机械费”，其他项目可为“定额人工费”或“定额人工费+定额机械费”。 2.按施工方案计算的措施费，若无“计算基础”和“费率”的数值，也可只填“金额”数值，但应在备注栏说明施工方案出处或计算方法。
表-11

## 表-12 其他项目清单与计价汇总表
其他项目清单与计价汇总表
工程名称：国网河南开封杞县供电公司于镇供电所室外土建 |  |  | 标段：国网河南开封杞县供电公司于镇供电所新建项目 |  | 第 1 页 共 1 页
序号 | 项 目 名 称 | 金 额(元) |  | 结算金额(元) |  | 备 注
1 | 暂列金额 |  |  |  |  | 明细详见表-12-1
2 | 暂估价
2.1 | 材料（工程设备）暂估价 | — |  |  |  | 明细详见表-12-2
2.2 | 专业工程暂估价 |  |  |  |  | 明细详见表-12-3
3 | 计日工 |  |  |  |  | 明细详见表-12-4
4 | 总承包服务费 |  |  |  |  | 明细详见表-12-5
合 计 | [5 empty] | —
注：材料（工程设备）暂估单价进入清单项目综合单价，此处不汇总。
表—12

## 表-12-2 材料(工程设备)暂估价及调整表
材料（工程设备）暂估单价及调整表
工程名称：国网河南开封杞县供电公司于镇供电所室外土建 | [5 empty] | 标段：国网河南开封杞县供电公司于镇供电所新建项目 |  |  |  | 第 1 页 共 1 页
序 号 | 材料(工程设备) 名称、规格、型号 | 计量 单位 | 数 量 |  | 暂 估(元) |  |  | 确 认(元) |  |  | 差 额±(元) |  | 备 注
|  |  | 暂 估 | 确 认 | 单 价 |  | 合 价 | 单 价 | 合 价 |  | 单 价 | 合 价
合 计
注：此表由招标人填写“暂估单价”，并在备注栏说明暂估价的材料、工程设备拟用在那些清单项目上，投标人应将上述材料、工程设备暂估单价计入工程量清单综合单价报价中。
表—12—2

## 表-13 规费、税金项目计价表
规费、税金项目计价表
工程名称：国网河南开封杞县供电公司于镇供电所室外土建 |  |  | 标段：国网河南开封杞县供电公司于镇供电所新建项目 |  |  | 第 1 页 共 1 页
序号 | 项 目 名 称 | 计 算 基 础 |  | 计算基数 | 费率(%) |  | 金 额(元)
1 | 规费 | 定额规费+工程排污费+其他
1.1 | 定额规费 | 分部分项规费+单价措施规费
1.2 | 工程排污费
1.3 | 其他
2 | 增值税 | 不含税工程造价合计 |  |  | 9
合 计
编制人（造价人员）： |  |  | 复核人（造价工程师）：
表—13

## 表-14 主要材料价格表
主要材料价格表
工程名称： |  | 国网河南开封杞县供电公司于镇供电所室外土建 | [5 empty] | 第 1 页 共 1 页
序号 | 材料编码 |  | 材料名称 | 规格.型号等特殊要求 | 单位 | 数 量 | 单 价 |  | 合 价