## 封-1 招标工程量清单封面
|  | 国网河南开封杞县供电公司于镇供电所弱电 |  | 工程
招 标 工 程 量 清 单
招 标 人：
(单位盖章)
造价咨询人：
(单位盖章)
年 月 日
封-1
河南省建设工程造价计价软件测评合格编号：2019-RJ004；2017-RJ004

## 表-08 分部分项工程和单价措施项目清单与计价表
分部分项工程和单价措施项目清单与计价表
工程名称：国网河南开封杞县供电公司于镇供电所弱电 |  |  |  | 标段：国网河南开封杞县供电公司于镇供电所新建项目 |  |  |  |  | 第 1 页 共 8 页
序号 | 项目编码 | 项目名称 | 项目特征描述 |  | 计量单位 | 工程量 | 金 额(元)
[7 empty] | 综合单价 | 合 价 |  | 其中
暂估价
视频监控系统
1 | 030507008001 | 监控摄像设备 | 1.名称:监控摄像机 2.安装方式:含摄像机安装所需支架等所有配件 3.其他说明:详见施工图纸、相关设计及规范要求 |  | 台 | 9
2 | 030501013001 | 解码器 | 1.名称:解码器 2.其他说明:详见施工图纸、相关设计及规范要求 |  | 台 | 2
3 | 030506007001 | 视频监控系统主机 | 1.名称:视频监控系统主机 2.主要配置:含视频控制器、监视器、硬盘、录像机、交换机、设备间连接线缆、跳线、模块等满足本系统运行所有设备 3.详见施工图纸、相关设计及规范要求 |  | 台 | 1
4 | 030411001001 | 配管 | 1.名称:电线管 2.材质:焊接钢管 3.规格:SC20 4.配置形式:暗配 5.含砖墙管道剔槽，其他详见施工图纸、相关设计及规范要求 |  | m | 221.06
5 | 030411004001 | 配线 | 1.名称:管内穿线 2.型号:RVVP3*2.5mm2 3.材质:铜芯 4.其他说明:详见施工图纸、相关设计及规范要求 |  | m | 84.13
6 | 030411001002 | 配管 | 1.名称:电线管 2.材质:塑料管 3.规格:PVC50 4.配置形式:暗配 |  | m | 14.71
7 | 030505005001 | 射频同轴电缆 | 1.名称:电视线 2.规格:SYV-75-5 3.敷设方式:管内 |  | m | 125
本页小计
注：为计取规费等的使用，可在表中增设其中：“定额人工费”。
表—08
分部分项工程和单价措施项目清单与计价表
工程名称：国网河南开封杞县供电公司于镇供电所弱电 |  |  |  | 标段：国网河南开封杞县供电公司于镇供电所新建项目 |  |  |  |  | 第 2 页 共 8 页
序号 | 项目编码 | 项目名称 | 项目特征描述 |  | 计量单位 | 工程量 | 金 额(元)
[7 empty] | 综合单价 | 合 价 |  | 其中
暂估价
8 | 030411006001 | 接线盒 | 1.名称:接线盒 2.材质:金属 3.安装形式:暗装 4.其他说明:详见施工图纸、相关设计及规范要求 |  | 个 | 9
9 | 030506008001 | 视频系统调试 | 1.名称:视频监控系统调试 |  | 系统 | 1
分部小计
弱电系统
弱电设备
1 | 030502001001 | 机柜、机架 | 1.名称:内网配线架 2.含配线架安装所需跳线、模块等所有内容，其他详见图纸设计及相关规范要求 |  | 台 | 2
2 | 030502001002 | 机柜、机架 | 1.名称:光纤配线架（外网） 2.含配线架安装所需跳线、模块等所有内容，其他详见图纸设计及相关规范要求 |  | 台 | 2
3 | 030502003001 | 分线接线箱（盒） | 1.名称:有线电视前端箱 2.其他要求详见图纸及相关标准 |  | 个 | 1
4 | 030502003002 | 分线接线箱（盒） | 1.名称:多媒体端子箱 2.其他要求详见图纸及相关标准 |  | 个 | 2
5 | 030502004001 | 电视、电话插座 | 1.名称:电视插座 2.安装方式:暗装 3.其他说明:详见施工图纸、相关设计及规范要求 |  | 个 | 3
6 | 030502004002 | 电视、电话插座 | 1.名称:电话插座 2.安装方式:暗装 3.其他说明:详见施工图纸、相关设计及规范要求 |  | 个 | 17
本页小计
注：为计取规费等的使用，可在表中增设其中：“定额人工费”。
表—08
分部分项工程和单价措施项目清单与计价表
工程名称：国网河南开封杞县供电公司于镇供电所弱电 |  |  |  | 标段：国网河南开封杞县供电公司于镇供电所新建项目 |  |  |  |  | 第 3 页 共 8 页
序号 | 项目编码 | 项目名称 | 项目特征描述 |  | 计量单位 | 工程量 | 金 额(元)
[7 empty] | 综合单价 | 合 价 |  | 其中
暂估价
7 | 030502012001 | 信息插座 | 1.名称:内网插座 2.安装方式:暗装 3.其他说明:详见施工图纸、相关设计及规范要求 |  | 个 | 20
8 | 030502012002 | 信息插座 | 1.名称:外网插座 2.安装方式:暗装 3.其他说明:详见施工图纸、相关设计及规范要求 |  | 个 | 20
9 | 030411006002 | 接线盒 | 1.名称:接线盒 2.材质:塑料 3.安装形式:暗装 4.其他说明:详见施工图纸、相关设计及规范要求 |  | 个 | 60
10 | 030411006003 | 接线盒 | 1.名称:接线盒 2.材质:金属 3.安装形式:暗装 4.其他说明:详见施工图纸、相关设计及规范要求 |  | 个 | 2
弱电配管配线
1 | 030505005002 | 射频同轴电缆 | 1.名称:电视线 2.规格:SYV-75-5 3.敷设方式:管内 |  | m | 51.31
2 | 030411001003 | 配管 | 1.名称:电线管 2.材质:塑料管 3.规格:PVC20 4.配置形式:暗配 5.含砖墙管道剔槽，其他详见施工图纸、相关设计及规范要求 |  | m | 562.79
3 | 030411001004 | 配管 | 1.名称:电线管 2.材质:塑料管 3.规格:PVC25 4.配置形式:暗配 5.含砖墙管道剔槽，其他详见施工图纸、相关设计及规范要求 |  | m | 140.99
4 | 030411001005 | 配管 | 1.名称:电线管 2.材质:焊接钢管 3.规格:SC32 4.配置形式:暗配 |  | m | 35.27
本页小计
注：为计取规费等的使用，可在表中增设其中：“定额人工费”。
表—08
分部分项工程和单价措施项目清单与计价表
工程名称：国网河南开封杞县供电公司于镇供电所弱电 |  |  |  | 标段：国网河南开封杞县供电公司于镇供电所新建项目 |  |  |  |  | 第 4 页 共 8 页
序号 | 项目编码 | 项目名称 | 项目特征描述 |  | 计量单位 | 工程量 | 金 额(元)
[7 empty] | 综合单价 | 合 价 |  | 其中
暂估价
5 | 030411001006 | 配管 | 1.名称:电线管 2.材质:焊接钢管 3.规格:SC50 4.配置形式:暗配 |  | m | 91
6 | 030502005001 | 双绞线缆 | 1.名称:超五类网线 2.敷设方式:管内敷设 |  | m | 664.34
7 | 030502005002 | 双绞线缆 | 1.名称:电话线 2.规格:RVVB2*0.5mm2 3.敷设方式:管内敷设 |  | m | 267.81
分部小计
火灾报警系统
1 | 030904001001 | 点型探测器 | 1.名称:感烟探测器 2.规格:JTFB-GOF-GST601 3.线制:总线制 4.其他说明:详见施工图纸、相关设计及规范要求 |  | 个 | 2
2 | 030904005001 | 声光报警器 | 1.名称:声光报警器 2.规格:GST-HX-M8503 3.其他说明:详见施工图纸、相关设计及规范要求 |  | 个 | 2
3 | 030904003001 | 按钮 | 1.名称:火灾报警按钮 2.规格:GSAM-GST9121A 3.其他说明:详见施工图纸、相关设计及规范要求 |  | 个 | 1
4 | 030904008001 | 模块(模块箱） | 1.名称:模块 2.其他说明:详见施工图纸、相关设计及规范要求 |  | 个 | 1
本页小计
注：为计取规费等的使用，可在表中增设其中：“定额人工费”。
表—08
分部分项工程和单价措施项目清单与计价表
工程名称：国网河南开封杞县供电公司于镇供电所弱电 |  |  |  | 标段：国网河南开封杞县供电公司于镇供电所新建项目 |  |  |  |  | 第 5 页 共 8 页
序号 | 项目编码 | 项目名称 | 项目特征描述 |  | 计量单位 | 工程量 | 金 额(元)
[7 empty] | 综合单价 | 合 价 |  | 其中
暂估价
5 | 030904009001 | 区域报警控制箱 | 1.名称:火灾报警控制器 2.规格:JB-QB-GST100 3.含报警系统调试 4.其他说明:详见施工图纸、相关设计及规范要求 |  | 台 | 1
6 | 030411001007 | 配管 | 1.名称:电线管 2.材质:焊接钢管 3.规格:SC20 4.配置形式:暗配 5.其他详见施工图纸、相关设计及规范要求 |  | m | 54.96
7 | 030411004002 | 配线 | 1.名称:管内穿线 2.型号:NHRVS2*1.5mm2 3.材质:铜芯 4.其他说明:详见施工图纸、相关设计及规范要求 |  | m | 45.64
8 | 030411004003 | 配线 | 1.名称:管内穿线 2.规格型号:NHBV2.5mm2 3.材质:铜芯 4.其他说明:详见施工图纸、相关设计及规范要求 |  | m | 42.96
9 | 030411006004 | 接线盒 | 1.名称:接线盒 2.材质:金属 3.安装形式:暗装 4.其他说明:详见施工图纸、相关设计及规范要求 |  | 个 | 7
分部小计
厨房燃气探测报警系统
1 | 030904001002 | 点型探测器 | 1.名称:燃气探测器 2.其他说明:详见施工图纸、相关设计及规范要求 |  | 个 | 1
本页小计
注：为计取规费等的使用，可在表中增设其中：“定额人工费”。
表—08
分部分项工程和单价措施项目清单与计价表
工程名称：国网河南开封杞县供电公司于镇供电所弱电 |  |  |  | 标段：国网河南开封杞县供电公司于镇供电所新建项目 |  |  |  |  | 第 6 页 共 8 页
序号 | 项目编码 | 项目名称 | 项目特征描述 |  | 计量单位 | 工程量 | 金 额(元)
[7 empty] | 综合单价 | 合 价 |  | 其中
暂估价
2 | 030904009002 | 区域报警控制箱 | 1.名称:燃气探测报警控制器 2.含报警系统调试 3.其他说明:详见施工图纸、相关设计及规范要求 |  | 台 | 1
3 | 030411001008 | 配管 | 1.名称:电线管 2.材质:焊接钢管 3.规格:SC15 4.配置形式:暗配 5.其他详见施工图纸、相关设计及规范要求 |  | m | 4.61
4 | 030411004004 | 配线 | 1.名称:管内穿线 2.型号:NHRVS2*1.5mm2 3.材质:铜芯 4.其他说明:详见施工图纸、相关设计及规范要求 |  | m | 6.03
5 | 030411006005 | 接线盒 | 1.名称:接线盒 2.材质:金属 3.安装形式:暗装 4.其他说明:详见施工图纸、相关设计及规范要求 |  | 个 | 2
分部小计
视频会议系统
1 | 030507008002 | 监控摄像设备 | 1.名称:会议系统监控摄像机 2.安装方式:吸顶安装 3.其他说明:详见施工图纸、相关设计及规范要求 |  | 台 | 3
2 | 030507008003 | 监控摄像设备 | 1.名称:摄像机 2.安装方式:会议室中间位置安装 3.其他说明:含支架及配套装置等，其他详见施工图纸、相关设计及规范要求 |  | 台 | 1
3 | 030506001001 | 扩声系统设备 | 1.名称:会议系统音响 2.安装方式:挂墙安装 |  | 台 | 4
本页小计
注：为计取规费等的使用，可在表中增设其中：“定额人工费”。
表—08
分部分项工程和单价措施项目清单与计价表
工程名称：国网河南开封杞县供电公司于镇供电所弱电 |  |  |  | 标段：国网河南开封杞县供电公司于镇供电所新建项目 |  |  |  |  | 第 7 页 共 8 页
序号 | 项目编码 | 项目名称 | 项目特征描述 |  | 计量单位 | 工程量 | 金 额(元)
[7 empty] | 综合单价 | 合 价 |  | 其中
暂估价
4 | 030506001002 | 扩声系统设备 | 1.名称:会议话筒 2.安装方式:桌上安装 |  | 台 | 1
5 | 030506001003 | 会议系统主机 | 1.名称:会议系统主机 2.类别:含功放、调音台、机柜、系统调试、等所有内容 |  | 套 | 1
6 | 03B001 | 会议系统线缆 | 1.会议系统线缆 2.含会议系统设备间配管、配线、线盒等所有内容 3.其他说明:详见施工图纸、相关设计及规范要求 |  | 批 | 1
分部小计
呼叫系统
1 | 030411001009 | 配管 | 1.名称:电线管 2.材质:塑料管 3.规格:PVC20 4.配置形式:暗配 5.含砖墙管道剔槽，其他详见施工图纸、相关设计及规范要求 |  | m | 24.3
2 | 030411004005 | 配线 | 1.名称:管内穿线 2.型号:RVS2*1.5mm2 3.材质:铜芯 4.其他说明:详见施工图纸、相关设计及规范要求 |  | m | 25.8
3 | 030411006006 | 接线盒 | 1.名称:接线盒 2.材质:塑料 3.安装形式:暗装 4.其他说明:详见施工图纸、相关设计及规范要求 |  | 个 | 3
4 | 030904003002 | 按钮 | 1.名称:呼叫按钮 2.详见施工图纸、相关设计及规范要求 |  | 个 | 1
本页小计
注：为计取规费等的使用，可在表中增设其中：“定额人工费”。
表—08
分部分项工程和单价措施项目清单与计价表
工程名称：国网河南开封杞县供电公司于镇供电所弱电 |  |  |  | 标段：国网河南开封杞县供电公司于镇供电所新建项目 |  |  |  |  | 第 8 页 共 8 页
序号 | 项目编码 | 项目名称 | 项目特征描述 |  | 计量单位 | 工程量 | 金 额(元)
[7 empty] | 综合单价 | 合 价 |  | 其中
暂估价
5 | 030507014002 | 显示设备 | 1.名称:呼叫显示器 2.详见施工图纸、相关设计及规范要求 |  | 台 | 1
6 | 030507014001 | 呼叫主机 | 1.名称:呼叫主机 2.含显示器、警灯、调试等所有内容 3.其他详见施工图纸、相关设计及规范要求 |  | 台 | 1
分部小计
措施项目
1 | 031301017001 | 脚手架搭拆 |  |  | 项 | 1
本页小计
合 计
注：为计取规费等的使用，可在表中增设其中：“定额人工费”。
表—08

## 表-11 总价措施项目清单与计价汇总表
总价措施项目清单与计价表
工程名称：国网河南开封杞县供电公司于镇供电所弱电 |  |  |  | 标段：国网河南开封杞县供电公司于镇供电所新建项目 |  |  |  |  | 第 1 页 共 1 页
序号 | 项目编码 | 项目名称 | 计 算 基 础 |  | 费率(%) | 金 额(元) | 调整费 率(%) | 调整后 金额(元) |  | 备 注
1 | 031302001001 | 安全文明施工费 | 分部分项安全文明施工费+单价措施安全文明施工费
2 | 01 | 其他措施费（费率类）
2.1 | 031302002001 | 夜间施工增加费 | 分部分项其他措施费+单价措施其他措施费 |  | 25
2.2 | 031302004001 | 二次搬运费 | 分部分项其他措施费+单价措施其他措施费 |  | 50
2.3 | 031302005001 | 冬雨季施工增加费 | 分部分项其他措施费+单价措施其他措施费 |  | 25
3 | 02 | 其他（费率类）
合 计
编制人（造价人员）： |  |  |  | 复核人（造价工程师）：
注：1.“计算基础”中安全文明施工费可为“定额基价”、“定额人工费”或“定额人工费+定额机械费”，其他项目可为“定额人工费”或“定额人工费+定额机械费”。 2.按施工方案计算的措施费，若无“计算基础”和“费率”的数值，也可只填“金额”数值，但应在备注栏说明施工方案出处或计算方法。
表-11

## 表-12 其他项目清单与计价汇总表
其他项目清单与计价汇总表
工程名称：国网河南开封杞县供电公司于镇供电所弱电 |  |  | 标段：国网河南开封杞县供电公司于镇供电所新建项目 |  | 第 1 页 共 1 页
序号 | 项 目 名 称 | 金 额(元) |  | 结算金额(元) |  | 备 注
1 | 暂列金额 |  |  |  |  | 明细详见表-12-1
2 | 暂估价
2.1 | 材料（工程设备）暂估价 | — |  |  |  | 明细详见表-12-2
2.2 | 专业工程暂估价 |  |  |  |  | 明细详见表-12-3
3 | 计日工 |  |  |  |  | 明细详见表-12-4
4 | 总承包服务费 |  |  |  |  | 明细详见表-12-5
合 计 | [5 empty] | —
注：材料（工程设备）暂估单价进入清单项目综合单价，此处不汇总。
表—12

## 表-12-2 材料(工程设备)暂估价及调整表
材料（工程设备）暂估单价及调整表
工程名称：国网河南开封杞县供电公司于镇供电所弱电 | [5 empty] | 标段：国网河南开封杞县供电公司于镇供电所新建项目 |  |  |  | 第 1 页 共 1 页
序 号 | 材料(工程设备) 名称、规格、型号 | 计量 单位 | 数 量 |  | 暂 估(元) |  |  | 确 认(元) |  |  | 差 额±(元) |  | 备 注
|  |  | 暂 估 | 确 认 | 单 价 |  | 合 价 | 单 价 | 合 价 |  | 单 价 | 合 价
1 | 会议系统主机 | 套 | 1 |  | 4000 |  | 4000
2 | 光纤配线架（外网） | 个 | 2 |  | 3000 |  | 6000
3 | 解码器 | 台 | 2 |  | 2000 |  | 4000
4 | 会议话筒 | 台 | 1 |  | 1000 |  | 1000
5 | 会议系统音响 | 只 | 4 |  | 500 |  | 2000
6 | 视频监控系统主机 | 台 | 1 |  | 20000 |  | 20000
7 | 燃气探测报警控制器 | 台 | 1 |  | 3000 |  | 3000
8 | 火灾报警控制器 | 台 | 1 |  | 3000 |  | 3000
9 | 会议系统监控摄像机 | 台 | 3 |  | 400 |  | 1200
10 | 内网配线架 | 个 | 2 |  | 4000 |  | 8000
11 | 监控摄像机 | 台 | 9 |  | 500 |  | 4500
12 | 摄像机（会议室中间位置） | 台 | 1 |  | 1500 |  | 1500
合 计 | [6 empty] | 58200
注：此表由招标人填写“暂估单价”，并在备注栏说明暂估价的材料、工程设备拟用在那些清单项目上，投标人应将上述材料、工程设备暂估单价计入工程量清单综合单价报价中。
表—12—2

## 表-13 规费、税金项目计价表
规费、税金项目计价表
工程名称：国网河南开封杞县供电公司于镇供电所弱电 |  |  | 标段：国网河南开封杞县供电公司于镇供电所新建项目 |  |  | 第 1 页 共 1 页
序号 | 项 目 名 称 | 计 算 基 础 |  | 计算基数 | 费率(%) |  | 金 额(元)
1 | 规费 | 定额规费+工程排污费+其他
1.1 | 定额规费 | 分部分项规费+单价措施规费
1.2 | 工程排污费
1.3 | 其他
2 | 增值税 | 不含税工程造价合计 |  |  | 9
合 计
编制人（造价人员）： |  |  | 复核人（造价工程师）：
表—13

## 表-14 主要材料价格表
主要材料价格表
工程名称： |  | 国网河南开封杞县供电公司于镇供电所弱电 | [5 empty] | 第 1 页 共 1 页
序号 | 材料编码 |  | 材料名称 | 规格.型号等特殊要求 | 单位 | 数 量 | 单 价 |  | 合 价