## 封-1 招标工程量清单封面
|  | 开封市城西办事处2019年创文零星工程新康乐社区 |  | 工程
招 标 工 程 量 清 单
招 标 人：
(单位盖章)
造价咨询人：
(单位盖章)
年 月 日
封-1
河南省建设工程造价计价软件测评合格编号：2019-RJ004；2017-RJ004

## 扉-1 工程量清单扉页
| 开封市城西办事处2019年创文零星工程新康乐社区 |  |  |  | 工程
招 标 工 程 量 清 单
招 标 人： |  |  | 造价咨询人：
|  | （单位盖章） |  | (单位资质专用章)
法定代表人 或其授权人： |  |  | 法定代表人 或其授权人：
|  | (签字或盖章) |  | (签字或盖章)
编 制 人： |  |  | 复 核 人：
|  | (造价人员签字盖专用章) |  | (造价工程师签字盖专用章)
编 制 时 间： |  | 年 月 日 | 复 核 时 间： | 年 月 日
扉-1

## 表-08 分部分项工程和单价措施项目清单与计价表
分部分项工程和单价措施项目清单与计价表
工程名称：开封市城西办事处2019年创文零星工程新康乐社区 |  |  |  | 标段： |  |  |  |  | 第 1 页 共 3 页
序号 | 项目编码 | 项目名称 | 项目特征描述 |  | 计量单位 | 工程量 | 金 额(元)
[7 empty] | 综合单价 | 合 价 |  | 其中
暂估价
整个项目
1 | 041001002001 | 拆除人行道 | 1.材质:青砖 2.型号：200*100*60mm 3.运距：5km |  | m2 | 1377.09
2 | 041001002002 | 拆除人行道 | 1.材质:广场砖 2.型号：250*250*50mm 3.运距：5km |  | m2 | 314.6
3 | 041001003001 | 拆除人行道基层 | 1.材质:多合土 2.厚度：80mm 3.外运距离：5km |  | m2 | 868.3
4 | 040204002001 | 人行道块料铺设 | 1.块料品种、规格:青砖200*100*60mm |  | m2 | 868.3
5 | 040204002002 | 人行道块料铺设 | 1.块料品种、规格:青砖200*100*60mm 2.水泥砂浆铺筑 |  | m2 | 56
6 | 040101001001 | 挖一般土方 | 1.土壤类别:一二类土 2.挖土深度:2m以内 3.运距：5km |  | m3 | 344.17
7 | 040202001001 | 路床(槽）整形 | 1.部位:路基 |  | m2 | 1012.25
8 | 040202003001 | 水泥稳定土 | 1.水泥含量:5% 2.厚度:150mm |  | m2 | 1012.25
9 | 040203007001 | 水泥混凝土 | 1.混凝土强度等级:C25 2.厚度:150mm 3.嵌缝材料:沥青玛蹄脂 4.伸缩缝：深度4cm |  | m2 | 1012.25
10 | 081201004001 | 拆除路缘石 | 1.材质:预制混凝土 2.型号：50*8*25cm 3.运距：5km |  | m | 298
11 | 040204004001 | 安砌侧(平、缘）石 | 2.材质：预制混凝土 3.规格型号：50*8*25cm |  | m | 298
本页小计
注：为计取规费等的使用，可在表中增设其中：“定额人工费”。
表—08
分部分项工程和单价措施项目清单与计价表
工程名称：开封市城西办事处2019年创文零星工程新康乐社区 |  |  |  | 标段： |  |  |  |  | 第 2 页 共 3 页
序号 | 项目编码 | 项目名称 | 项目特征描述 |  | 计量单位 | 工程量 | 金 额(元)
[7 empty] | 综合单价 | 合 价 |  | 其中
暂估价
12 | 040203007002 | 水泥混凝土 | 1.混凝土强度等级:C25 2.厚度:150mm 3.位置：康乐社区门口硬化 |  | m2 | 13.44
13 | 010101003001 | 挖沟槽土方 | 1.土壤类别:一二类土 2.挖土深度:2m以内 |  | m3 | 1.34
14 | 050402001001 | 现浇混凝土垫层 | 1.厚度:100mm |  | m2 | 3.38
15 | 010401001001 | 砖基础 | 1.砖品种、规格、强度等级::MU15标准砖 2.砂浆强度等级:M10 |  | m3 | 1.25
16 | 010401003001 | 实心砖墙 | 1.砖品种、规格、强度等级:MU15标准砖 2.墙体类型：240 |  | m3 | 5.1
17 | 011604002001 | 墙面抹灰层拆除 | 1.拆除部位:现状墙面抹灰铲除 2.抹灰层种类:水泥抹灰面 3.运距：5km |  | m2 | 270
18 | 011201001001 | 墙面一般抹灰 | 1.底层厚度、砂浆配合比:12mm DP M10 2.面层厚度、砂浆配合比:6mm DP M10 |  | m2 | 309.46
19 | 011406001001 | 抹灰面油漆 | 1.基层类型:抹灰面 2.油漆品种、刷漆遍数:外墙乳胶漆两遍 |  | m2 | 307.56
20 | 040601018001 | 预制混凝土板 | 1.型号:8块2400*500*150mm6块1700*500*150mm 2.混凝土强度等级:C25 |  | m3 | 2.21
21 | 010802003001 | 钢质防火门 | 1.门尺寸:3*5m 2.材料：防火铁门 |  | m2 | 15
22 | 041001009001 | 拆除井盖及运井盖 | 1.规格尺寸:700*900拦污栅及井圈 |  | 套 | 5
本页小计
注：为计取规费等的使用，可在表中增设其中：“定额人工费”。
表—08
分部分项工程和单价措施项目清单与计价表
工程名称：开封市城西办事处2019年创文零星工程新康乐社区 |  |  |  | 标段： |  |  |  |  | 第 3 页 共 3 页
序号 | 项目编码 | 项目名称 | 项目特征描述 |  | 计量单位 | 工程量 | 金 额(元)
[7 empty] | 综合单价 | 合 价 |  | 其中
暂估价
23 | 010512008001 | 沟盖板、井盖板、井圈 | 1.规格尺寸:700*900拦污栅及井圈 2.材质：预制混凝土 |  | 套 | 5
24 | 010512008002 | 检查井维修井圈 | 1.井圈垫高、周边砂浆抹平 |  | 套 | 1
25 | 04B001 | 健身器材移位置 | 1:品种：健身器材 |  | 套 | 6
26 | 04B002 | 管道清淤 | 1.部位：下水道清淤 |  | m | 236
措施项目
1 | 041106001001 | 大型机械设备进出场及安拆 | 压路机 |  | 台·次 | 1
2 | 041106001002 | 大型机械设备进出场及安拆 | 推土机 |  | 台·次 | 1
3 | 011701003001 | 里脚手架 | 1.外墙脚手架 |  | m2 | 288
4 | 041102001001 | 垫层模板 | 砖基础垫层模板 |  | m2 | 1.4
本页小计
合 计
注：为计取规费等的使用，可在表中增设其中：“定额人工费”。
表—08

## 表-11 总价措施项目清单与计价汇总表
总价措施项目清单与计价表
工程名称：开封市城西办事处2019年创文零星工程新康乐社区 |  |  |  | 标段： |  |  |  |  | 第 1 页 共 1 页
序号 | 项目编码 | 项目名称 | 计 算 基 础 |  | 费率 (%) | 金 额(元) | 调整费 率(%) | 调整后 金额(元) |  | 备 注
1 | 041109001001 | 安全文明施工费 | 分部分项安全文明施工费+单价措施安全文明施工费
2 | 01 | 其他措施费（费率类）
2.1 | 041109002001 | 夜间施工增加费 | 分部分项其他措施费+单价措施其他措施费
2.2 | 041109003001 | 二次搬运费 | 分部分项其他措施费+单价措施其他措施费
2.3 | 041109004001 | 冬雨季施工增加费 | 分部分项其他措施费+单价措施其他措施费
3 | 02 | 其他（费率类）
合 计
编制人（造价人员）： |  |  |  | 复核人（造价工程师）：
注：1.“计算基础”中安全文明施工费可为“定额基价”、“定额人工费”或“定额人工费+定额机械费”，其他项目可为“定额人工费”或“定额人工费+定额机械费”。 2.按施工方案计算的措施费，若无“计算基础”和“费率”的数值，也可只填“金额”数值，但应在备注栏说明施工方案出处或计算方法。
表-11

## 表-12 其他项目清单与计价汇总表
其他项目清单与计价汇总表
工程名称：开封市城西办事处2019年创文零星工程新康乐社区 |  |  | 标段： |  | 第 1 页 共 1 页
序号 | 项 目 名 称 | 金 额(元) |  | 结算金额(元) |  | 备 注
1 | 暂列金额 |  |  |  |  | 明细详见表-12-1
2 | 暂估价
2.1 | 材料（工程设备）暂估价 | — |  |  |  | 明细详见表-12-2
2.2 | 专业工程暂估价 |  |  |  |  | 明细详见表-12-3
3 | 计日工 |  |  |  |  | 明细详见表-12-4
4 | 总承包服务费 |  |  |  |  | 明细详见表-12-5
合 计 | [5 empty] | —
注：材料（工程设备）暂估单价进入清单项目综合单价，此处不汇总。
表—12

## 表-12-1 暂列金额明细表
暂列金额明细表
工程名称：开封市城西办事处2019年创文零星工程新康乐社区 |  | 标段： |  |  |  | 第 1 页 共 1 页
序号 | 项 目 名 称 |  | 计量单位 | 暂定金额(元) | 备 注
1
合 计 |  |  |  |  | —
注：此表由招标人填写，如不能详列，也可只列暂定金额总额，投标人应将上述暂列金额计入投标总价中。
表—12—1

## 表-12-2 材料(工程设备)暂估价及调整表
材料（工程设备）暂估单价及调整表
工程名称：开封市城西办事处2019年创文零星工程新康乐社区 | [5 empty] | 标段： |  |  |  | 第 1 页 共 1 页
序 号 | 材料(工程设备) 名称、规格、型号 | 计量 单位 | 数 量 |  | 暂 估(元) |  |  | 确 认(元) |  |  | 差 额±(元) |  | 备 注
|  |  | 暂 估 | 确 认 | 单 价 |  | 合 价 | 单 价 | 合 价 |  | 单 价 | 合 价
合 计
注：此表由招标人填写“暂估单价”，并在备注栏说明暂估价的材料、工程设备拟用在那些清单项目上，投标人应将上述材料、工程设备暂估单价计入工程量清单综合单价报价中。
表—12—2

## 表-12-3 专业工程暂估价及结算价表
专业工程暂估价及结算价表
工程名称：开封市城西办事处2019年创文零星工程新康乐社区 |  |  |  | 标段： |  |  | 第 1 页 共 1 页
序号 | 工 程 名 称 | 工 程 内 容 | 暂估金额 （元） |  | 结算金额 (元) | 差额±(元) |  | 备 注
1
合 计 |  |  | 0.00 |  |  |  |  | —
注：此表“暂估金额”由招标人填写，投标人应将“暂估金额”计入投标总价中。结算时按合同约定结算金额填写。
表—12—3

## 表-12-4 计日工表
计 日 工 表
工程名称：开封市城西办事处2019年创文零星工程新康乐社区 |  |  |  | 标段： |  |  | 第 1 页 共 1 页
编号 | 项 目 名 称 | 单位 | 暂定数量 |  | 实际数量 | 综合单价 (元) |  | 合 价(元)
[8 empty] | 暂 定 | 实 际
一 | 人工
1
人工小计
二 | 材料
1
材料小计
三 | 施工机械
1
施工机械小计
四、企业管理费和利润
总 计
注：此表项目名称、暂定数量由招标人填写，编制招标控制价时，单价由招标人按有关计价规定确定；投标时，单价由投标人自主报价，按暂定数量计算合价计入投标总价中。结算时，按发承包双方确认的实际数量计算合价。
表—12—4

## 表-12-5 总承包服务费计价表
总承包服务费计价表
工程名称：开封市城西办事处2019年创文零星工程新康乐社区 |  |  | 标段： |  |  | 第 1 页 共 1 页
序号 | 项 目 名 称 | 项目价值（元） |  | 服务内容 | 计算基础 |  | 费率(%) | 金 额(元)
1
| 合 计 | - |  | - |  |  | -
注：此表项目名称、服务内容由招标人填写，编制招标控制价时，费率及金额由招标人按有关计价规定确定；投标时，费率及金额由投标人自主报价，计入投标总价中。
表—12—5

## 表-13 规费、税金项目计价表
规费、税金项目计价表
工程名称：开封市城西办事处2019年创文零星工程新康乐社区 |  |  | 标段： |  |  | 第 1 页 共 1 页
序号 | 项 目 名 称 | 计 算 基 础 |  | 计算基数 | 计算费率 (%) |  | 金 额(元)
1 | 规费 | 定额规费+工程排污费+其他
1.1 | 定额规费 | 分部分项规费+单价措施规费
1.2 | 工程排污费
1.3 | 其他
2 | 增值税 | 不含税工程造价合计
合 计
编制人（造价人员）： |  |  | 复核人（造价工程师）：
表—13

## 表-14 主要材料价格表
主要材料价格表
工程名称： |  | 开封市城西办事处2019年创文零星工程新康乐社区 | [5 empty] | 第 1 页 共 1 页
序号 | 材料编码 |  | 材料名称 | 规格.型号等特殊要求 | 单位 | 数 量 | 单 价 |  | 合 价
1 | 01210111 |  | 角钢 | 综合 | t | 0.3117
2 | 03130709 |  | 金刚石锯片 |  | 片 | 0.8225
3 | 03210593 |  | 铁件 | 综合 | kg | 121.8542
4 | 04010155 |  | 水泥 | P.O 42.5 | t | 13.0479
5 | 04090213 |  | 生石灰 |  | t | 7.5542
6 | 04130141 |  | 烧结煤矸石普通砖 | 240*115*53 | 千块 | 3.3796
7 | 13030115 |  | 苯丙乳胶漆外墙用 |  | kg | 86.3628
8 | 34110117 |  | 水 |  | m3 | 191.3238
9 | 36050211 |  | 预制混凝土彩色步砖 | 200*100*60 | 千块 | 47.5735
10 | 36070111@1 |  | 混凝土立缘石 | 50cm*8cm*25cm | m | 300.98
11 | 80030116 |  | 石灰砂浆 | 1:3 | m3 | 2.4555
12 | QTCLF-1 |  | 其他材料费 |  | 元 | 1240.493987
13 | 补充材料001 |  | 外购板 |  | m³ | 2.21
14 | 补充材料002 |  | 健身器材移位置 |  | 套 | 6
15 | 80210555 |  | 预拌混凝土 | C15 | m3 | 3.4138
16 | 80210559 |  | 预拌混凝土 | C25 | m3 | 156.9306
17 | 80010543 |  | 干混抹灰砂浆 | DP M10 | m3 | 6.4615
18 | 80010731 |  | 干混砌筑砂浆 | DM M10 | m3 | 1.4795
19 | 04090403 |  | 黄土 |  | m3 | 281.3325
20 | 36010209 |  | 混凝土井盖井座 |  | 套 | 5.05

## 表-23 单位工程主材表
单位工程主材表
工程名称： |  | 开封市城西办事处2019年创文零星工程新康乐社区 | [5 empty] | 第 1 页 共 1 页
序号 | 名称及规格 |  | 单位 | 数量 | 市场价 | 市场价合计 | 厂家 |  | 产地
1 | 黄土 |  | m3 | 281.3325
2 | 混凝土井盖井座 |  | 套 | 5.05
合计