## 土建招标工程量清单
| 土建 |  |  | 工程
招 标 工 程 量 清 单
招 标 人：
（单位盖章）
造价咨询人：
（单位盖章）

## 表-08 分部分项工程和单价措施项目清单与计价表
分部分项工程和单价措施项目清单与计价表
工程名称：土建 |  |  |  | 标段：尉氏鑫丰河南省粮食储备有限公司平房仓项目 |  |  |  |  | 第 1 页 共 13 页
序号 | 项目编码 | 项目名称 | 项目特征描述 |  | 计量单位 | 工程量 | 金 额(元)
[7 empty] | 综合单价 | 合 价 |  | 其中
暂估价
土石方工程
1 | 010101001001 | 平整场地 | 1.土壤类别:一般土方 2.弃土运距:自行考虑 |  | m2 | 1635.46
2 | 010101003001 | 挖沟槽土方 | 1.土壤类别:一、二类土 2.挖土深度:2m 内 3.弃土运距:自行考虑 |  | m3 | 14.85
3 | 010101004001 | 挖基坑土方 | 1.土壤类别:一、二类土 2.挖土深度:2m 内 3.弃土运距:自行考虑 |  | m3 | 803.06
4 | 010101004002 | 挖基坑土方 | 1.土壤类别:桩间土 2.挖土深度:2m 内 3.弃土运距:自行考虑 |  | m3 | 276.92
5 | 010103001001 | 回填方 | 1.密实度要求:夯填，压实系数大于0.94 2.填方材料品种:粉质粘土，严禁采用淤泥质土或含有生活垃圾的土 3.回填土应分层压实,分层厚度不大于250mm,压实系数不小于0.94 4.其他：详见设计图纸及相关规范要求 |  | m3 | 549.26
6 | 010103002001 | 余方弃置 | 1.废弃料品种:余土弃置 2.运距:自行考虑 |  | m3 | 407.12
分部小计
地基处理与边坡支护工程
本页小计
注：为计取规费等的使用，可在表中增设其中：“定额人工费”。
表—08
分部分项工程和单价措施项目清单与计价表
工程名称：土建 |  |  |  | 标段：尉氏鑫丰河南省粮食储备有限公司平房仓项目 |  |  |  |  | 第 2 页 共 13 页
序号 | 项目编码 | 项目名称 | 项目特征描述 |  | 计量单位 | 工程量 | 金 额(元)
[7 empty] | 综合单价 | 合 价 |  | 其中
暂估价
1 | 010201011001 | 水泥土搅拌桩 | 1.空桩长度、桩长:水泥搅拌桩（湿法）施工时,停浆(灰)面应高于桩顶设计标高500mm。在开挖基坑时,应将桩顶以上土层及桩顶施工质量较差的桩段,采用人工挖除。 2.桩径:D=500MM 3.水泥强度等级:水泥强度等级为42.5级硅酸盐水泥 4.水泥土搅拌桩施工前,应根据设计进行工艺性试桩,数量不得少于3根,多轴搅拌施工不得少于3组。应对工艺试桩的质量进行检验,确定施工参数 5.其他：详见设计图纸及相关规范要求 |  | m | 7912
2 | 010301004001 | 截（凿）桩头 | 1.桩类型:水泥搅拌桩（湿法） 2.桩头截面、高度:D=500mm 3.其他：详见设计图纸及相关规范要求 |  | m3 | 67.51
3 | 010201017001 | 褥垫层 | 1.厚度:250mm 2.材料品种及比例:碎石，最大粒径不大于30mm 3.其他：详见设计图纸及相关规范要求 |  | m3 | 132
分部小计
砌筑工程
本页小计
注：为计取规费等的使用，可在表中增设其中：“定额人工费”。
表—08
分部分项工程和单价措施项目清单与计价表
工程名称：土建 |  |  |  | 标段：尉氏鑫丰河南省粮食储备有限公司平房仓项目 |  |  |  |  | 第 3 页 共 13 页
序号 | 项目编码 | 项目名称 | 项目特征描述 |  | 计量单位 | 工程量 | 金 额(元)
[7 empty] | 综合单价 | 合 价 |  | 其中
暂估价
1 | 010401001001 | 砖基础 | 1.砖品种、规格、强度等级:0.000以下:MU15烧结页岩砖; 2.砂浆强度等级:M10水泥砂浆; 3.其他：详见设计图纸及相关规范要求 |  | m3 | 44.47
2 | 010401008001 | 填充墙 | 1.砖品种、规格、强度等级:标高6.500以下MU10烧结页岩砖; 2.砂浆强度等级、配合比:M10混合砂浆 3.其他：详见设计图纸及相关规范要求 |  | m3 | 118.58
3 | 010401008002 | 填充墙 | 1.砖品种、规格、强度等级:标高6.500以上MU10烧结页岩砖; 2.砂浆强度等级、配合比:M7.5混合砂浆 3.其他：详见设计图纸及相关规范要求 |  | m3 | 271.78
分部小计
混凝土及钢筋混凝土工程
1 | 010501001001 | 垫层 | 1.混凝土种类:商品砼 2.混凝土强度等级:C15 3.模板及支撑制作、安装、拆除、堆放、运输及清理模内杂物、刷隔离剂等 4.泵送混凝土：泵车 5.其他：详见设计图纸及相关规范要求 |  | m3 | 52.8
本页小计
注：为计取规费等的使用，可在表中增设其中：“定额人工费”。
表—08
分部分项工程和单价措施项目清单与计价表
工程名称：土建 |  |  |  | 标段：尉氏鑫丰河南省粮食储备有限公司平房仓项目 |  |  |  |  | 第 4 页 共 13 页
序号 | 项目编码 | 项目名称 | 项目特征描述 |  | 计量单位 | 工程量 | 金 额(元)
[7 empty] | 综合单价 | 合 价 |  | 其中
暂估价
2 | 010501003001 | 独立基础 | 1.混凝土种类:商品砼 2.混凝土强度等级:C30 3.模板及支撑制作、安装、拆除、堆放、运输及清理模内杂物、刷隔离剂等 4.泵送混凝土：泵车 5.其他：详见设计图纸及相关规范要求 |  | m3 | 352.06
3 | 010502001001 | 矩形柱 | 1.混凝土种类:商品砼 2.混凝土强度等级:C30 3.柱高：9.56m以内 4.模板及支撑制作、安装、拆除、堆放、运输及清理模内杂物、刷隔离剂等 5.泵送混凝土：泵车 6.其他：详见设计图纸及相关规范要求 |  | m3 | 82.37
4 | 010502001002 | 矩形柱 | 1.混凝土种类:商品砼 2.混凝土强度等级:C30 3.柱高：9.831m以内 4.模板及支撑制作、安装、拆除、堆放、运输及清理模内杂物、刷隔离剂等 5.泵送混凝土：泵车 6.其他：详见设计图纸及相关规范要求 |  | m3 | 25.95
本页小计
注：为计取规费等的使用，可在表中增设其中：“定额人工费”。
表—08
分部分项工程和单价措施项目清单与计价表
工程名称：土建 |  |  |  | 标段：尉氏鑫丰河南省粮食储备有限公司平房仓项目 |  |  |  |  | 第 5 页 共 13 页
序号 | 项目编码 | 项目名称 | 项目特征描述 |  | 计量单位 | 工程量 | 金 额(元)
[7 empty] | 综合单价 | 合 价 |  | 其中
暂估价
5 | 010503001001 | 基础梁 | 1.混凝土种类:商品砼 2.混凝土强度等级:C30 3.模板及支撑制作、安装、拆除、堆放、运输及清理模内杂物、刷隔离剂等 4.泵送混凝土：泵车 5.其他：详见设计图纸及相关规范要求 |  | m3 | 42.67
6 | 010503002001 | 矩形梁 | 1.混凝土种类:商品砼 2.混凝土强度等级:C30 3.梁高：3.6m以内 4.模板及支撑制作、安装、拆除、堆放、运输及清理模内杂物、刷隔离剂等 5.泵送混凝土：泵车 6.其他：详见设计图纸及相关规范要求 |  | m3 | 51.73
7 | 010503002002 | 矩形梁 | 1.混凝土种类:商品砼 2.混凝土强度等级:C30 3.梁高：4.8m以内 4.模板及支撑制作、安装、拆除、堆放、运输及清理模内杂物、刷隔离剂等 5.泵送混凝土：泵车 6.其他：详见设计图纸及相关规范要求 |  | m3 | 19.57
本页小计
注：为计取规费等的使用，可在表中增设其中：“定额人工费”。
表—08
分部分项工程和单价措施项目清单与计价表
工程名称：土建 |  |  |  | 标段：尉氏鑫丰河南省粮食储备有限公司平房仓项目 |  |  |  |  | 第 6 页 共 13 页
序号 | 项目编码 | 项目名称 | 项目特征描述 |  | 计量单位 | 工程量 | 金 额(元)
[7 empty] | 综合单价 | 合 价 |  | 其中
暂估价
8 | 010503002003 | 矩形梁 | 1.混凝土种类:商品砼 2.混凝土强度等级:C30 3.梁高：6.5m以内 4.模板及支撑制作、安装、拆除、堆放、运输及清理模内杂物、刷隔离剂等 5.泵送混凝土：泵车 6.其他：详见设计图纸及相关规范要求 |  | m3 | 17.96
9 | 010503002004 | 矩形梁 | 1.混凝土种类:商品砼 2.混凝土强度等级:C30 3.梁高：8.9m以内 4.模板及支撑制作、安装、拆除、堆放、运输及清理模内杂物、刷隔离剂等 5.泵送混凝土：泵车 6.其他：详见设计图纸及相关规范要求 |  | m3 | 38.72
10 | 010503002005 | 矩形梁 | 1.混凝土种类:商品砼 2.混凝土强度等级:C30 3.梁高：9.898m以内 4.模板及支撑制作、安装、拆除、堆放、运输及清理模内杂物、刷隔离剂等 5.泵送混凝土：泵车 6.其他：详见设计图纸及相关规范要求 |  | m3 | 11.02
本页小计
注：为计取规费等的使用，可在表中增设其中：“定额人工费”。
表—08
分部分项工程和单价措施项目清单与计价表
工程名称：土建 |  |  |  | 标段：尉氏鑫丰河南省粮食储备有限公司平房仓项目 |  |  |  |  | 第 7 页 共 13 页
序号 | 项目编码 | 项目名称 | 项目特征描述 |  | 计量单位 | 工程量 | 金 额(元)
[7 empty] | 综合单价 | 合 价 |  | 其中
暂估价
11 | 010505003001 | 平板 | 1.混凝土种类:商品砼 2.混凝土强度等级:C30 3.板高：3.6m以内 4.模板及支撑制作、安装、拆除、堆放、运输及清理模内杂物、刷隔离剂等 5.泵送混凝土：泵车 6.其他：详见设计图纸及相关规范要求 |  | m3 | 0.32
12 | 010505003002 | 平板 | 1.混凝土种类:商品砼 2.混凝土强度等级:C30 3.板高：6.6m以内 4.模板及支撑制作、安装、拆除、堆放、运输及清理模内杂物、刷隔离剂等 5.泵送混凝土：泵车 6.其他：详见设计图纸及相关规范要求 |  | m3 | 1.72
13 | 010505003003 | 平板 | 1.混凝土种类:商品砼 2.混凝土强度等级:C30 3.板高：9.3m以内 4.模板及支撑制作、安装、拆除、堆放、运输及清理模内杂物、刷隔离剂等 5.泵送混凝土：泵车 6.其他：详见设计图纸及相关规范要求 |  | m3 | 0.4
本页小计
注：为计取规费等的使用，可在表中增设其中：“定额人工费”。
表—08
分部分项工程和单价措施项目清单与计价表
工程名称：土建 |  |  |  | 标段：尉氏鑫丰河南省粮食储备有限公司平房仓项目 |  |  |  |  | 第 8 页 共 13 页
序号 | 项目编码 | 项目名称 | 项目特征描述 |  | 计量单位 | 工程量 | 金 额(元)
[7 empty] | 综合单价 | 合 价 |  | 其中
暂估价
14 | 010505006001 | 栏板 | 1.混凝土种类:商品砼 2.混凝土强度等级:C30 3.模板及支撑制作、安装、拆除、堆放、运输及清理模内杂物、刷隔离剂等 4.泵送混凝土：泵车 5.其他：详见设计图纸及相关规范要求 |  | m3 | 21.05
15 | 010505008001 | 雨篷 | 1.混凝土种类:商品砼 2.混凝土强度等级:C30 3.模板及支撑制作、安装、拆除、堆放、运输及清理模内杂物、刷隔离剂等 4.泵送混凝土：泵车 5.其他：详见设计图纸及相关规范要求 |  | m3 | 1.67
16 | 010507001001 | 散水 | 1.60厚C20混凝土面层,撒1:1水泥砂子压实抹光 2.150厚3:7灰土,宽出面层100 3.素土夯实,向外找坡5% |  | m2 | 170.28
17 | 010507001002 | 坡道 | 1.50厚C20细石混凝土面层,随捣随抹成粗麻面 2.100厚C20混凝土 3.300厚3:7灰土,分两步夯实,宽出面层300 4.素土夯实,压实系数不小于0.94 |  | m2 | 26.21
本页小计
注：为计取规费等的使用，可在表中增设其中：“定额人工费”。
表—08
分部分项工程和单价措施项目清单与计价表
工程名称：土建 |  |  |  | 标段：尉氏鑫丰河南省粮食储备有限公司平房仓项目 |  |  |  |  | 第 9 页 共 13 页
序号 | 项目编码 | 项目名称 | 项目特征描述 |  | 计量单位 | 工程量 | 金 额(元)
[7 empty] | 综合单价 | 合 价 |  | 其中
暂估价
18 | 010512007001 | 大型板 | 1.图代号:屋面双T板JSTB27-2选用山东省图集L06GT08 2.混凝土强度等级:C30 3.其他：详见设计图纸及相关规范要求 |  | m3 | 217.44
19 | 010515001001 | 现浇构件钢筋 | 1.钢筋种类、规格:Φ10以内 三级钢 |  | t | 2.509
20 | 010515001002 | 现浇构件钢筋 | 1.钢筋种类、规格:Φ10~Φ18 三级钢 |  | t | 25.786
21 | 010515001003 | 现浇构件钢筋 | 1.钢筋种类、规格:Φ20以外 三级钢 |  | t | 60.606
22 | 010515001004 | 现浇构件钢筋 | 1.钢筋种类、规格:箍筋Φ10以内 |  | t | 0.36
23 | 010515001005 | 现浇构件钢筋 | 1.钢筋种类、规格:箍筋Φ10以内三级 |  | t | 11.121
24 | 010515001006 | 现浇构件钢筋 | 1.钢筋种类、规格:箍筋Φ10以上三级 |  | t | 0.119
25 | 010516002001 | 预埋铁件 | 1.预埋铁 2.其他：详见设计图纸及相关规范要求 |  | t | 6.594
26 | 010516003001 | 机械连接 | 1.连接方式:直螺纹连接 2.规格:20以内 |  | 个 | 534
27 | 010516003002 | 机械连接 | 1.连接方式:直螺纹连接 2.规格:25以内 |  | 个 | 1615
28 | 010516003003 | 机械连接 | 1.连接方式:直螺纹连接 2.规格:28以内 |  | 个 | 144
分部小计
金属结构工程
本页小计
注：为计取规费等的使用，可在表中增设其中：“定额人工费”。
表—08
分部分项工程和单价措施项目清单与计价表
工程名称：土建 |  |  |  | 标段：尉氏鑫丰河南省粮食储备有限公司平房仓项目 |  |  |  |  | 第 10 页 共 13 页
序号 | 项目编码 | 项目名称 | 项目特征描述 |  | 计量单位 | 工程量 | 金 额(元)
[7 empty] | 综合单价 | 合 价 |  | 其中
暂估价
1 | 010606008001 | 钢梯 | 1.钢梯形式:踏步式 2.喷砂除锈，打磨光滑，刷防锈漆2遍 3.其他：详见设计图纸及相关规范要求 |  | t | 0.905
2 | 010606009001 | 钢护栏 | 1.钢材品种、规格:φ50*2.5，立方管20 2.喷砂除锈，打磨光滑，刷防锈漆2遍 3.其他：详见设计图纸及相关规范要求 |  | t | 0.451
分部小计
屋面及防水工程
1 | 010903003001 | 墙面砂浆防水（防潮） | 1.防潮层:20厚1:2水泥砂浆 |  | m2 | 64.38
2 | 010902001001 | 屋面卷材防水 | 1.卷材品种、规格、厚度:高聚物改性沥青卷材防水屋面 2.两层3+3厚SBS改性沥青防水卷材上层带页岩保护层 3.20厚1:3水泥砂浆找平层 4.50厚挤塑聚苯板(燃烧等级达B1级) 5.20厚1:3水泥砂浆找平层 6.最薄处30厚LC5.0轻集料混凝土3%找坡层 7.钢筋混凝土屋面板清扫干净，细石混凝土灌缝 8.其他：详见设计图纸及相关规范要求 |  | m2 | 1603.9
分部小计
装饰工程
本页小计
注：为计取规费等的使用，可在表中增设其中：“定额人工费”。
表—08
分部分项工程和单价措施项目清单与计价表
工程名称：土建 |  |  |  | 标段：尉氏鑫丰河南省粮食储备有限公司平房仓项目 |  |  |  |  | 第 11 页 共 13 页
序号 | 项目编码 | 项目名称 | 项目特征描述 |  | 计量单位 | 工程量 | 金 额(元)
[7 empty] | 综合单价 | 合 价 |  | 其中
暂估价
1 | 011101003001 | 细石混凝土楼地面 | 1.80厚C20细石混凝土面层随打随压平抹光 2.刷素水泥浆一道 3.SBC120聚乙烯丙纶复合防水卷材一层(400g/m2) 4.30厚1:3水泥砂浆找平层 5.120厚C20混凝土垫层 6.300厚3:7灰土垫层,分两步夯实 7.素土夯实(压实系数≥0.94) 8.其他：详见设计图纸及相关规范要求 |  | m2 | 1571.33
2 | 011201001001 | 墙面一般抹灰 | 1.墙体类型:内墙1 2.刷石灰浆二道(或其它白色无毒涂料) 3.8厚1:1:6水泥石灰砂浆找平,刮腻子 4.SBC120聚乙烯丙纶复合防水卷材一层(400g/m2) 5.12厚1:2.5水泥砂浆打底 6.其他：详见设计图纸及相关规范要求 |  | m2 | 1088.92
3 | 011201001002 | 墙面一般抹灰 | 1.墙体类型:内墙2 2.刮腻子,刷石灰浆二道(或其它白色无毒涂料) 3.5厚1:0.5:3水泥石灰砂浆抹面 4.15厚1:1:6水泥石灰砂浆打底 5.其他：详见设计图纸及相关规范要求 |  | m2 | 524.18
本页小计
注：为计取规费等的使用，可在表中增设其中：“定额人工费”。
表—08
分部分项工程和单价措施项目清单与计价表
工程名称：土建 |  |  |  | 标段：尉氏鑫丰河南省粮食储备有限公司平房仓项目 |  |  |  |  | 第 12 页 共 13 页
序号 | 项目编码 | 项目名称 | 项目特征描述 |  | 计量单位 | 工程量 | 金 额(元)
[7 empty] | 综合单价 | 合 价 |  | 其中
暂估价
4 | 011201001003 | 墙面一般抹灰 | 1.墙体类型:外墙1 2.外墙仿石涂料两道 3.5厚聚合物水泥防水砂浆抹实压光 4.8厚聚合物水泥防水砂浆复合耐碱玻纤网 5.12厚1:2.5水泥砂浆打底扫毛 6.刷801胶素水泥奖一遍，配合比为801胶:水=1:4 7.其他：详见设计图纸及相关规范要求 |  | m2 | 1877.27
5 | 011201001004 | 墙面一般抹灰 | 1.做法：两种不同材料墙体交接处钉300宽钢丝网进行抹灰 2.其他：详见设计图纸及相关规范要求 |  | m2 | 646.8
6 | 011301001001 | 天棚抹灰 | 1.刷石灰浆二道 2.2遍耐水腻子 3.水泥胶粘结层 4.高分子复合防水卷材一层(300g/m2) 5.水泥胶粘结层 6.7厚1:1:4水泥石灰砂浆打底,嵌缝 7.钢筋混凝土板，底面清理干净 8.其他：详见设计图纸及相关规范要求 |  | m2 | 1582.09
分部小计
措施项目
1 | 011701001001 | 综合脚手架 | 1.檐口高度:9.56m |  | m2 | 1635.46
2 | 011703001001 | 垂直运输 | 1.建筑物檐口高度、层数:9.56m |  | m2 | 1635.46
3 | 011705001001 | 大型机械设备进出场及安拆 | 1.机械设备名称:灰土搅拌桩机进出场及安拆 |  | 台·次 | 1
本页小计
注：为计取规费等的使用，可在表中增设其中：“定额人工费”。
表—08
分部分项工程和单价措施项目清单与计价表
工程名称：土建 |  |  |  | 标段：尉氏鑫丰河南省粮食储备有限公司平房仓项目 |  |  |  |  | 第 13 页 共 13 页
序号 | 项目编码 | 项目名称 | 项目特征描述 |  | 计量单位 | 工程量 | 金 额(元)
[7 empty] | 综合单价 | 合 价 |  | 其中
暂估价
4 | 011705001002 | 大型机械设备进出场及安拆 | 1.履带式挖掘机斗容量1m3以内 2.履带式推土机 |  | 台·次 | 1
本页小计
合 计
注：为计取规费等的使用，可在表中增设其中：“定额人工费”。
表—08

## 表-11 总价措施项目清单与计价汇总表
总价措施项目清单与计价表
工程名称：土建 |  |  |  | 标段：尉氏鑫丰河南省粮食储备有限公司平房仓项目 |  |  |  |  | 第 1 页 共 1 页
序号 | 项目编码 | 项目名称 | 计 算 基 础 |  | 费率 (%) | 金 额(元) | 调整费 率(%) | 调整后 金额(元) |  | 备 注
1 | 011707001001 | 安全文明施工费 | 分部分项安全文明施工费+单价措施安全文明施工费
2 | 01 | 其他措施费（费率类）
2.1 | 011707002001 | 夜间施工增加费 | 分部分项其他措施费+单价措施其他措施费
2.2 | 011707004001 | 二次搬运费 | 分部分项其他措施费+单价措施其他措施费
2.3 | 011707005001 | 冬雨季施工增加费 | 分部分项其他措施费+单价措施其他措施费
3 | 02 | 其他（费率类）
合 计
编制人（造价人员）： |  |  |  | 复核人（造价工程师）：
注：1.“计算基础”中安全文明施工费可为“定额基价”、“定额人工费”或“定额人工费+定额机械费”，其他项目可为“定额人工费”或“定额人工费+定额机械费”。 2.按施工方案计算的措施费，若无“计算基础”和“费率”的数值，也可只填“金额”数值，但应在备注栏说明施工方案出处或计算方法。
表-11

## 表-12 其他项目清单与计价汇总表
其他项目清单与计价汇总表
工程名称：土建 |  |  | 标段：尉氏鑫丰河南省粮食储备有限公司平房仓项目 |  | 第 1 页 共 1 页
序号 | 项 目 名 称 | 金 额(元) |  | 结算金额(元) |  | 备 注
1 | 暂列金额 |  |  |  |  | 明细详见表-12-1
2 | 暂估价
2.1 | 材料（工程设备）暂估价 | — |  |  |  | 明细详见表-12-2
2.2 | 专业工程暂估价 |  |  |  |  | 明细详见表-12-3
3 | 计日工 |  |  |  |  | 明细详见表-12-4
4 | 总承包服务费 |  |  |  |  | 明细详见表-12-5
合 计 | [5 empty] | —
注：材料（工程设备）暂估单价进入清单项目综合单价，此处不汇总。
表—12

## 表-12-3 专业工程暂估价及结算价表
专业工程暂估价及结算价表
工程名称：土建 |  |  |  | 标段：尉氏鑫丰河南省粮食储备有限公司平房仓项目 |  |  | 第 1 页 共 1 页
序号 | 工 程 名 称 | 工 程 内 容 | 暂估金额 （元） |  | 结算金额 (元) | 差额±(元) |  | 备 注
合 计 | [7 empty] | —
注：此表“暂估金额”由招标人填写，投标人应将“暂估金额”计入投标总价中。结算时按合同约定结算金额填写。
表—12—3

## 表-13 规费、税金项目计价表
规费、税金项目计价表
工程名称：土建 |  |  | 标段：尉氏鑫丰河南省粮食储备有限公司平房仓项目 |  |  | 第 1 页 共 1 页
序号 | 项 目 名 称 | 计 算 基 础 |  | 计算基数 | 计算费率 (%) |  | 金 额(元)
1 | 规费 | 定额规费+工程排污费+其他
1.1 | 定额规费 | 分部分项规费+单价措施规费
1.2 | 工程排污费
1.3 | 其他
1.4 | 扣除住房公积金及社保后 | 规费
2 | 增值税 | 不含税工程造价合计
合 计
编制人（造价人员）： |  |  | 复核人（造价工程师）：
表—13

## 表-14 主要材料价格表
主要材料价格表
工程名称： |  | 土建 | [5 empty] | 第 1 页 共 1 页
序号 | 材料编码 |  | 材料名称 | 规格.型号等特殊要求 | 单位 | 数 量 | 单 价 |  | 合 价
1 | 01010210 |  | 钢筋 | HRB400以内 φ10以内 | kg
2 | 01010211 |  | 钢筋 | HRB400以内 φ12~φ18 | kg
3 | 01010212 |  | 钢筋 | HRB400以内 φ20~φ25 | kg
4 | 03210593 |  | 铁件 | 综合 | kg
5 | 04010155 |  | 水泥 | P.O 42.5 | t
6 | 04050173 |  | 碎石 | 综合 | m3
7 | 04090213 |  | 生石灰 |  | t
8 | 04130141@2 |  | MU10烧结页岩砖 | 240*115*53 | 千块
9 | 13030136 |  | 复层涂料骨浆(喷涂型) |  | kg
10 | 13330105 |  | SBS改性沥青防水卷材 |  | m2
11 | 13330111 |  | 高分子自粘胶膜卷材 |  | m2
12 | 13330115@1 |  | SBC120聚乙烯丙纶复合防水卷材一层(400g/m2) |  | m2
13 | 80210555 |  | 预拌混凝土 | C15 | m3
14 | 80210557 |  | 预拌混凝土 | C20 | m3
15 | 80210561 |  | 预拌混凝土 | C30 | m3
16 | 80010127 |  | 预拌水泥砂浆 1:3 |  | m3
17 | 80010543 |  | 干混抹灰砂浆 | DP M10 | m3
18 | 80010751 |  | 干混地面砂浆 | DS M20 | m3
19 | 80050241 |  | 预拌混合砂浆 M7.5 |  | m3
20 | 04290481 |  | 预制混凝土槽形板 |  | m3