## 封-1 招标工程量清单封面
|  | 滨河路东段污水管道塌方淤堵抢修 |  | 工程
招 标 工 程 量 清 单
招 标 人：
(单位盖章)
造价咨询人：
(单位盖章)
年 月 日
封-1
河南省建设工程造价计价软件测评合格编号：2019-RJ004；2017-RJ004

## 扉-1 工程量清单扉页
| 滨河路东段污水管道塌方淤堵抢修 |  |  |  | 工程
招 标 工 程 量 清 单
招 标 人： |  |  | 造价咨询人：
|  | （单位盖章） |  | (单位资质专用章)
法定代表人 或其授权人： |  |  | 法定代表人 或其授权人：
|  | (签字或盖章) |  | (签字或盖章)
编 制 人： |  |  | 复 核 人：
|  | (造价人员签字盖专用章) |  | (造价工程师签字盖专用章)
编 制 时 间： |  | 年 月 日 | 复 核 时 间： | 年 月 日
扉-1

## 表-08 分部分项工程和单价措施项目清单与计价表
分部分项工程和单价措施项目清单与计价表
工程名称：滨河路东段污水管道塌方淤堵抢修工程 |  |  |  | 标段： |  |  |  |  | 第 1 页 共 6 页
序号 | 项目编码 | 项目名称 | 项目特征描述 |  | 计量单位 | 工程量 | 金 额(元)
[7 empty] | 综合单价 | 合 价 |  | 其中
暂估价
快车道
1 | 04B001 | 管道封堵 | 1.蛙人水下安全气囊封堵 2.Φ700 3.其他未尽事宜详见设计、施工招标文件、现行标准及规范，并满足招标人使用功能要求 |  | 个 | 3
2 | 04B002 | 管道封堵 | 1.砌筑管堵（24墙） 2.Φ700，人工砌筑 3.其他未尽事宜详见设计、施工招标文件、现行标准及规范，并满足招标人使用功能要求 |  | 个 | 3
3 | 04B003 | 管堵拆除 | 1.拆除砌筑管堵（24墙） 2.Φ700 3.其他未尽事宜详见设计、施工招标文件、现行标准及规范，并满足招标人使用功能要求 |  | 个 | 3
4 | 041001001001 | 拆除路面 | 1.宽5.2米，长82米； 2.沥青路面厚8cm，二灰半刚性基础厚15cm，水泥稳定土厚30cm； 3.弃渣运距：自行考虑 4.其他未尽事宜详见设计、施工招标文件、现行标准及规范，并满足招标人使用功能要求 |  | m2 | 426.4
本页小计
注：为计取规费等的使用，可在表中增设其中：“定额人工费”。
表—08
分部分项工程和单价措施项目清单与计价表
工程名称：滨河路东段污水管道塌方淤堵抢修工程 |  |  |  | 标段： |  |  |  |  | 第 2 页 共 6 页
序号 | 项目编码 | 项目名称 | 项目特征描述 |  | 计量单位 | 工程量 | 金 额(元)
[7 empty] | 综合单价 | 合 价 |  | 其中
暂估价
5 | 040101002001 | 挖沟槽土方 | 1.范围：长82米、宽5.2米、深4.47米 2.包含范围内检查井、原管道及底板拆除 3.其他未尽事宜详见设计、施工招标文件、现行标准及规范，并满足招标人使用功能要求 |  | m3 | 1906.01
6 | 040103001001 | 回填方 | 1.回填土满足设计要求 2.其他未尽事宜详见设计、施工招标文件、现行标准及规范，并满足招标人使用功能要求 |  | m3 | 1745.81
7 | 040103002001 | 余方弃置 | 余土（渣）外运。 1.弃土（渣）运距:自主考虑 2.其他未尽事宜详见设计、施工招标文件、现行标准及规范，并满足招标人使用功能要求 |  | m3 | 30.9
8 | 080201006001 | 钢板桩 | 钢板桩9米 1.4号拉森钢板桩 2.使用30天 3.其他未尽事宜详见设计、施工招标文件、现行标准及规范，并满足招标人使用功能要求 |  | t | 298.616
9 | 041107002001 | 排水、降水 | 1.2台6寸污水泵导水60昼夜 2.其他未尽事宜详见设计、施工招标文件、现行标准及规范，并满足招标人使用功能要求 |  | 昼夜 | 60
本页小计
注：为计取规费等的使用，可在表中增设其中：“定额人工费”。
表—08
分部分项工程和单价措施项目清单与计价表
工程名称：滨河路东段污水管道塌方淤堵抢修工程 |  |  |  | 标段： |  |  |  |  | 第 3 页 共 6 页
序号 | 项目编码 | 项目名称 | 项目特征描述 |  | 计量单位 | 工程量 | 金 额(元)
[7 empty] | 综合单价 | 合 价 |  | 其中
暂估价
10 | 040504001001 | 普通砌筑井 | 1.Φ1200圆形砖砌污水检查井 2.做法详见标准图集 3.重型铸铁Φ800井盖框 4.其他未尽事宜详见设计、施工招标文件、现行标准及规范，并满足招标人使用功能要求 |  | 座 | 3
11 | 040501004001 | 塑料管 | 1.铺设玻璃钢夹砂管，Φ700 2.中粗砂垫层 3.管顶0.5米以内及两侧中粗砂回填 4.其他未尽事宜详见设计、施工招标文件、现行标准及规范，并满足招标人使用功能要求 |  | m | 60
12 | 040501004002 | 塑料管 | 1.铺设双壁波纹管，Φ500 2.其他未尽事宜详见设计、施工招标文件、现行标准及规范，并满足招标人使用功能要求 |  | m | 2
13 | 040501004003 | 塑料管 | 1.铺设双壁波纹管，Φ300 2.其他未尽事宜详见设计、施工招标文件、现行标准及规范，并满足招标人使用功能要求 |  | m | 6
本页小计
注：为计取规费等的使用，可在表中增设其中：“定额人工费”。
表—08
分部分项工程和单价措施项目清单与计价表
工程名称：滨河路东段污水管道塌方淤堵抢修工程 |  |  |  | 标段： |  |  |  |  | 第 4 页 共 6 页
序号 | 项目编码 | 项目名称 | 项目特征描述 |  | 计量单位 | 工程量 | 金 额(元)
[7 empty] | 综合单价 | 合 价 |  | 其中
暂估价
14 | 040203006001 | 沥青混凝土 | 路面恢复 1.C30砼基础（厚度：25cm）9%水泥稳定土（厚度：30cm） 粘层油（PC-3阳离子快裂乳化沥青）+中粒式沥青混凝土（AC-20C，厚度：6CM）+粘层油（PC-3阳离子快裂乳化沥青+细粒式沥青混凝土（AC-13C，厚度：4CM）； 2.其他未尽事宜详见设计、施工招标文件、现行标准及规范，并满足招标人使用功能要求 |  | m2 | 426.4
分部小计
清淤
滨河路东段（东立交--化工路）
1 | 04B004 | 蛙人摸排检查井内管口情况 | 1.蛙人摸排检查井内管口情况 2.其他未尽事宜详见设计、施工招标文件、现行标准及规范，并满足招标人使用功能要求 |  | 处 | 37
2 | 04B005 | 管道封堵 | 1.蛙人水下安全气囊封堵 2.Φ800 3.其他未尽事宜详见设计、施工招标文件、现行标准及规范，并满足招标人使用功能要求 |  | 个 | 13
本页小计
注：为计取规费等的使用，可在表中增设其中：“定额人工费”。
表—08
分部分项工程和单价措施项目清单与计价表
工程名称：滨河路东段污水管道塌方淤堵抢修工程 |  |  |  | 标段： |  |  |  |  | 第 5 页 共 6 页
序号 | 项目编码 | 项目名称 | 项目特征描述 |  | 计量单位 | 工程量 | 金 额(元)
[7 empty] | 综合单价 | 合 价 |  | 其中
暂估价
3 | 04B006 | Φ700管道及检查井清淤 | 1.Φ700管道及检查井清淤 2.泥深30cm； 3.冲洗车配合吸污车 4.其他未尽事宜详见设计、施工招标文件、现行标准及规范，并满足招标人使用功能要求 |  | m | 875
4 | 040103002002 | 余方弃置 | 1.罐车外运淤泥 2.运距：自主考虑 3.其他未尽事宜详见设计、施工招标文件、现行标准及规范，并满足招标人使用功能要求 |  | m3 | 138.25
5 | 04B009 | 滨河路CCTV检测 | 1.机器人管道检测 2.其他未尽事宜详见设计、施工招标文件、现行标准及规范，并满足招标人使用功能要求 |  | m | 875
新宋路（工农路--重工路泵站）
1 | 04B007 | 蛙人摸排检查井内管口情况 | 1.蛙人摸排检查井内管口情况 2.其他未尽事宜详见设计、施工招标文件、现行标准及规范，并满足招标人使用功能要求 |  | 处 | 40
2 | 04B008 | 管道封堵 | 1.蛙人水下安全气囊封堵 2.Φ1200 3.其他未尽事宜详见设计、施工招标文件、现行标准及规范，并满足招标人使用功能要求 |  | 个 | 2
3 | 04B010 | 人工风镐清掏Φ1200管道 | 1.人工风镐清掏Φ1200管道 2.满管混凝土 3.其他未尽事宜详见设计、施工招标文件、现行标准及规范，并满足招标人使用功能要求 |  | m | 120
本页小计
注：为计取规费等的使用，可在表中增设其中：“定额人工费”。
表—08
分部分项工程和单价措施项目清单与计价表
工程名称：滨河路东段污水管道塌方淤堵抢修工程 |  |  |  | 标段： |  |  |  |  | 第 6 页 共 6 页
序号 | 项目编码 | 项目名称 | 项目特征描述 |  | 计量单位 | 工程量 | 金 额(元)
[7 empty] | 综合单价 | 合 价 |  | 其中
暂估价
4 | 040103002003 | 余方弃置 | 1.人工吊装废渣 2.货车外运管道内废渣 3.运距：自主考虑 4.其他未尽事宜详见设计、施工招标文件、现行标准及规范，并满足招标人使用功能要求 |  | m3 | 135
5 | 04B011 | Φ1200管道及检查井清淤 | 1.Φ1200管道及检查井清淤 2.泥深30cm； 3.冲洗车配合吸污车 4.其他未尽事宜详见设计、施工招标文件、现行标准及规范，并满足招标人使用功能要求 |  | m | 1148
6 | 040103002004 | 余方弃置 | 1.罐车外运淤泥 2.运距：自主考虑 3.其他未尽事宜详见设计、施工招标文件、现行标准及规范，并满足招标人使用功能要求 |  | m3 | 252.56
分部小计
措施项目
1 | 041106001001 | 大型机械设备进出场及安拆 | 1.机械设备名称:履带式单斗液压挖掘机 2.机械设备规格型号:斗容量(m^3) 0.6 |  | 台·次 | 1
2 | 041106001002 | 大型机械设备进出场及安拆 | 1.机械设备名称:履带式推土机 2.机械设备规格型号:功率(kw) 75 |  | 台·次 | 1
3 | 041106001003 | 大型机械设备进出场及安拆 | 1.机械设备名称:钢轮振动压路机 |  | 台·次 | 1
4 | 041106001004 | 大型机械设备进出场及安拆 | 1.机械设备名称:沥青混凝土摊铺机 |  | 台·次 | 1
本页小计
合 计
注：为计取规费等的使用，可在表中增设其中：“定额人工费”。
表—08

## 表-11 总价措施项目清单与计价汇总表
总价措施项目清单与计价表
工程名称：滨河路东段污水管道塌方淤堵抢修工程 |  |  |  | 标段： |  |  |  |  | 第 1 页 共 1 页
序号 | 项目编码 | 项目名称 | 计 算 基 础 |  | 费率 (%) | 金 额(元) | 调整费 率(%) | 调整后 金额(元) |  | 备 注
1 | 041109001001 | 安全文明施工费 | 分部分项安全文明施工费+单价措施安全文明施工费
2 | 01 | 其他措施费（费率类）
2.1 | 041109002001 | 夜间施工增加费 | 分部分项其他措施费+单价措施其他措施费
2.2 | 041109003001 | 二次搬运费 | 分部分项其他措施费+单价措施其他措施费
2.3 | 041109004001 | 冬雨季施工增加费 | 分部分项其他措施费+单价措施其他措施费
3 | 02 | 其他（费率类）
合 计
编制人（造价人员）： |  |  |  | 复核人（造价工程师）：
注：1.“计算基础”中安全文明施工费可为“定额基价”、“定额人工费”或“定额人工费+定额机械费”，其他项目可为“定额人工费”或“定额人工费+定额机械费”。 2.按施工方案计算的措施费，若无“计算基础”和“费率”的数值，也可只填“金额”数值，但应在备注栏说明施工方案出处或计算方法。
表-11

## 表-12 其他项目清单与计价汇总表
其他项目清单与计价汇总表
工程名称：滨河路东段污水管道塌方淤堵抢修工程 |  |  | 标段： |  | 第 1 页 共 1 页
序号 | 项 目 名 称 | 金 额(元) |  | 结算金额(元) |  | 备 注
1 | 暂列金额 |  |  |  |  | 明细详见表-12-1
2 | 暂估价
2.1 | 材料（工程设备）暂估价 | — |  |  |  | 明细详见表-12-2
2.2 | 专业工程暂估价 |  |  |  |  | 明细详见表-12-3
3 | 计日工 |  |  |  |  | 明细详见表-12-4
4 | 总承包服务费 |  |  |  |  | 明细详见表-12-5
合 计 | [5 empty] | —
注：材料（工程设备）暂估单价进入清单项目综合单价，此处不汇总。
表—12

## 表-12-1 暂列金额明细表
暂列金额明细表
工程名称：滨河路东段污水管道塌方淤堵抢修工程 |  | 标段： |  |  |  | 第 1 页 共 1 页
序号 | 项 目 名 称 |  | 计量单位 | 暂定金额(元) | 备 注
1
合 计 |  |  |  |  | —
注：此表由招标人填写，如不能详列，也可只列暂定金额总额，投标人应将上述暂列金额计入投标总价中。
表—12—1

## 表-12-2 材料(工程设备)暂估价及调整表
材料（工程设备）暂估单价及调整表
工程名称：滨河路东段污水管道塌方淤堵抢修工程 | [5 empty] | 标段： |  |  |  | 第 1 页 共 1 页
序 号 | 材料(工程设备) 名称、规格、型号 | 计量 单位 | 数 量 |  | 暂 估(元) |  |  | 确 认(元) |  |  | 差 额±(元) |  | 备 注
|  |  | 暂 估 | 确 认 | 单 价 |  | 合 价 | 单 价 | 合 价 |  | 单 价 | 合 价
合 计
注：此表由招标人填写“暂估单价”，并在备注栏说明暂估价的材料、工程设备拟用在那些清单项目上，投标人应将上述材料、工程设备暂估单价计入工程量清单综合单价报价中。
表—12—2

## 表-12-3 专业工程暂估价及结算价表
专业工程暂估价及结算价表
工程名称：滨河路东段污水管道塌方淤堵抢修工程 |  |  |  | 标段： |  |  | 第 1 页 共 1 页
序号 | 工 程 名 称 | 工 程 内 容 | 暂估金额 （元） |  | 结算金额 (元) | 差额±(元) |  | 备 注
1
合 计 |  |  | 0.00 |  |  |  |  | —
注：此表“暂估金额”由招标人填写，投标人应将“暂估金额”计入投标总价中。结算时按合同约定结算金额填写。
表—12—3

## 表-12-4 计日工表
计 日 工 表
工程名称：滨河路东段污水管道塌方淤堵抢修工程 |  |  |  | 标段： |  |  | 第 1 页 共 1 页
编号 | 项 目 名 称 | 单位 | 暂定数量 |  | 实际数量 | 综合单价 (元) |  | 合 价(元)
[8 empty] | 暂 定 | 实 际
一 | 人工
1
人工小计
二 | 材料
1
材料小计
三 | 施工机械
1
施工机械小计
四、企业管理费和利润
总 计
注：此表项目名称、暂定数量由招标人填写，编制招标控制价时，单价由招标人按有关计价规定确定；投标时，单价由投标人自主报价，按暂定数量计算合价计入投标总价中。结算时，按发承包双方确认的实际数量计算合价。
表—12—4

## 表-12-5 总承包服务费计价表
总承包服务费计价表
工程名称：滨河路东段污水管道塌方淤堵抢修工程 |  |  | 标段： |  |  | 第 1 页 共 1 页
序号 | 项 目 名 称 | 项目价值（元） |  | 服务内容 | 计算基础 |  | 费率(%) | 金 额(元)
1
| 合 计 | - |  | - |  |  | -
注：此表项目名称、服务内容由招标人填写，编制招标控制价时，费率及金额由招标人按有关计价规定确定；投标时，费率及金额由投标人自主报价，计入投标总价中。
表—12—5

## 表-13 规费、税金项目计价表
规费、税金项目计价表
工程名称：滨河路东段污水管道塌方淤堵抢修工程 |  |  | 标段： |  |  | 第 1 页 共 1 页
序号 | 项 目 名 称 | 计 算 基 础 |  | 计算基数 | 计算费率 (%) |  | 金 额(元)
1 | 规费 | 定额规费+工程排污费+其他
1.1 | 定额规费 | 分部分项规费+单价措施规费
1.2 | 工程排污费
1.3 | 其他
2 | 增值税 | 不含税工程造价合计
合 计
编制人（造价人员）： |  |  | 复核人（造价工程师）：
表—13

## 表-14 主要材料价格表
主要材料价格表
工程名称： |  | 滨河路东段污水管道塌方淤堵抢修工程 | [5 empty] | 第 1 页 共 1 页
序号 | 材料编码 |  | 材料名称 | 规格.型号等特殊要求 | 单位 | 数 量 | 单 价 |  | 合 价
1 | 04010155@1 |  | 水泥 | P.O 42.5 | t
2 | 04030143@1 |  | 砂子 | 中粗砂 | m3
3 | 04030147 |  | 砂子中砂 |  | m3
4 | 04030149 |  | 砂子中砂 |  | t
5 | 04130103 |  | 标准砖 | 240*115*53 | 千块
6 | 05030105 |  | 板方材 |  | m3
7 | 33010127@1 |  | 钢板桩 | 4号拉森钢板桩 | kg
8 | BCCLF47 |  | 钢板桩使用费 |  | t·d
9 | BCCLF48 |  | 管道封堵 |  | 个
10 | BCCLF53 |  | 蛙人摸排检查井内管口情况 |  | 处
11 | BCCLF56 |  | Φ700管道及检查井清淤 |  | m
12 | BCCLF67 |  | 滨河路CCTV检测 |  | m
13 | BCCLF68 |  | Φ1200管道及检查井清淤 |  | m
14 | 80210561 |  | 预拌混凝土 | C30 | m3
15 | 80010117 |  | 预拌水泥砂浆 | 1:2 | m3
16 | 80010743 |  | 预拌砌筑砂浆 | (干拌) DM M7.5 | m3
17 | 17310111 |  | 玻璃钢夹砂管 | 公称直径700mm以内 | m
18 | 36010139-1@2 |  | 铸铁井盖、井座 φ800重型 | 筒高2m | 套
19 | 80250103 |  | 沥青混凝土 细粒式 |  | m3
20 | 80250111 |  | 沥青混凝土 中粒式 |  | m3