## 2-1
建筑工程概算表
序号 | 项目名称 | 计量单位 | 工程数量 | 单价(元) | 合价（元）
机井及配套
一 | 农用井工程
1 | 新打机井 (井深50米，内50cm，外60cm) | 眼 | 70
1.1 | 单眼价格 | 元
1.1.1 | 打井(钻孔900mm)
1.1.1.1 | 泥浆坑开挖（3m*4m*1.5m) | m3 | 18
1.1.1.2 | 泥浆坑回填（3m*4m*1.5m) | m3 | 18
1.1.1.3 | 打井 地层类别 粘土 | m | 15
1.1.1.4 | 打井 地层类别 砂壤土 | m | 11
1.1.1.5 | 打井 地层类别 粉细砂 | m | 24
1.1.1.6 | 洗井 | m | 30
1.1.1.7 | 混凝土井底盘（DN600） | 个 | 1
2 | 井房基座 | 套 | 70
2.1 | 单套价格 | 元
2.1.1 | 土方开挖 | m3 | 0.144
2.1.2 | C25混凝土基座浇筑（1.2m*1.2m*0.4m) | m3 | 0.432
2.1.3 | 预埋螺栓（Φ16×250mm） | 套 | 4
2.1.4 | 普通平面钢模板制作 | ㎡ | 1.92
2.1.5 | 普通平面钢模板安拆 | ㎡ | 1.92
2.1.6 | 普通曲面模板制作 | m2 | 0.754
2.1.7 | 普通曲面模板安拆 | m2 | 0.754
2.1.8 | 穿线管PVC-U | m | 1
2.1.9 | 标示牌（井房基座处200*300mm） | 块 | 1
二 | 机井配套工程 | 套 | 70
1 | 单套价格 | 元
1.1 | 潜水电泵（200QJ32-39/3-5.5kw） | 台 | 1
1.2 | 潜水电缆 | m | 40
1.3 | 扬程管（玻璃钢DN80*4mm） | m | 36
1.4 | 钢丝绳(φ4)包塑 | m | 40
1.5 | 玻璃钢井盘(D600) | 套 | 1
1.6 | 双盘弯头（泵头DN80） | 个 | 1
1.7 | 止回阀(DN80) | 台 | 1
1.8 | 进排气阀(DN15) | 个 | 1
1.9 | 超声波流量计(DN80) | 台 | 1
2 | 配件（热镀锌螺栓、螺帽及胶垫） | 套 | 1
三 | 玻璃钢智能井房 | 套
1 | 玻璃钢井房（1020*1020*1650mm） | 套 | 70
四 | 灌溉控制系统 | 套 | 70
1 | 单套价格 | 元
1.1 | 物联网集成控制器模组（主板） | 个 | 1
1.2 | 物联网远程通讯模块 | 套 | 1
1.3 | 物联网集成供电模块 | 套 | 1
1.4 | 独立防拆卸式外壳 | 套 | 1
1.5 | 金属安装挂件 | 套 | 1
1.6 | 无功补偿装置（含专用交流接触器、开关等） | 套 | 1
1.7 | 接地埋线接线费（含接线夹） | 处 | 1
五 | 智慧农业信息平台
1 | 村级管理站
1.1 | 射频卡 | 张 | 1400

## 2-2
建筑工程概算表
序号 | 项目名称 | 计量单位 | 工程数量 | 单价(元) | 合价（元）
机井及配套
一 | 农用井工程
1 | 新打机井 (井深50米，内50cm，外60cm) | 眼 | 55
1.1 | 单眼价格 | 元
1.1.1 | 打井(钻孔900mm)
1.1.1.1 | 泥浆坑开挖（3m*4m*1.5m) | m3 | 18
1.1.1.2 | 泥浆坑回填（3m*4m*1.5m) | m3 | 18
1.1.1.3 | 打井 地层类别 粘土 | m | 15
1.1.1.4 | 打井 地层类别 砂壤土 | m | 11
1.1.1.5 | 打井 地层类别 粉细砂 | m | 24
1.1.1.6 | 洗井 | m | 30
1.1.1.7 | 混凝土井底盘（DN600） | 个 | 1
2 | 井房基座 | 套 | 55
2.1 | 单套价格 | 元
2.1.1 | 土方开挖 | m3 | 0.144
2.1.2 | C25混凝土基座浇筑（1.2m*1.2m*0.4m) | m3 | 0.432
2.1.3 | 预埋螺栓（Φ16×250mm） | 套 | 4
2.1.4 | 普通平面钢模板制作 | ㎡ | 1.92
2.1.5 | 普通平面钢模板安拆 | ㎡ | 1.92
2.1.6 | 普通曲面模板制作 | m2 | 0.754
2.1.7 | 普通曲面模板安拆 | m2 | 0.754
2.1.8 | 穿线管PVC-U | m | 1
2.1.9 | 标示牌（井房基座处200*300mm） | 块 | 1
二 | 机井配套工程 | 套 | 55
1 | 单套价格 | 元
1.1 | 潜水电泵（200QJ32-39/3-5.5kw） | 台 | 1
1.2 | 潜水电缆 | m | 40
1.3 | 扬程管（玻璃钢DN80*4mm） | m | 36
1.4 | 钢丝绳(φ4)包塑 | m | 40
1.5 | 玻璃钢井盘(D600) | 套 | 1
1.6 | 双盘弯头（泵头DN80） | 个 | 1
1.7 | 止回阀(DN80) | 台 | 1
1.8 | 进排气阀(DN15) | 个 | 1
1.9 | 超声波流量计(DN80) | 台 | 1
2 | 配件（热镀锌螺栓、螺帽及胶垫） | 套 | 1
三 | 玻璃钢智能井房 | 套
1 | 玻璃钢井房（1020*1020*1650mm） | 套 | 55
四 | 灌溉控制系统 | 套 | 55
1 | 单套价格 | 元
1.1 | 物联网集成控制器模组（主板） | 个 | 1
1.2 | 物联网远程通讯模块 | 套 | 1
1.3 | 物联网集成供电模块 | 套 | 1
1.4 | 独立防拆卸式外壳 | 套 | 1
1.5 | 金属安装挂件 | 套 | 1
1.6 | 无功补偿装置（含专用交流接触器、开关等） | 套 | 1
1.7 | 接地埋线接线费（含接线夹） | 处 | 1
五 | 智慧农业信息平台
1 | 村级管理站
1.1 | 射频卡 | 张 | 1100
1.2 | 充值仪 | 台 | 3

## 2-3
建筑工程概算表
序号 | 项目名称 | 计量单位 | 工程数量 | 单价(元) | 合价（元）
管灌工程
1 | 管道工程
1.1 | 管道沟槽土方开挖0.2m*1m（人机结合） | m3 | 7830
1.2 | 管道沟槽土方回填（人工回填） | m3 | 7830
1.3 | PVC-U(Φ110*0.63Mpa) | m | 39150
1.4 | PVC-U(Φ90*0.63Mpa) | m | 1991
1.5 | PVC-U弯头(Φ110*90°) | 个 | 500
1.6 | PVC-U弯头(Φ90*90°) | 个 | 375
1.7 | PVC-U三通(Φ110) | 个 | 250
1.8 | PVC-U三通(Φ110*90) | 个 | 1305
1.9 | PVC-U异径直接(Φ110*90) | 个 | 625
1.10 | PVC-U法兰(Φ90) | 套 | 125
2 | 出水口及出水口保护装置 | 套 | 1305
2.1 | 单套价格 | 元
2.1.1 | 出水口土方开挖 | m3 | 0.11
2.1.2 | 玻璃钢出水口（φ90） | 个 | 1
2.1.3 | PVC-U转换接头（φ90*90） | 个 | 1
2.1.4 | 玻璃钢出水口保护帽 | 个 | 1
2.1.5 | 玻璃钢出水口保护帽基座 | 个 | 1
2.1.6 | 现浇混凝土（C20） | m3 | 0.142
2.1.7 | 普通平面钢模板制作 | ㎡ | 1.06
2.1.8 | 普通平面钢模板安拆 | ㎡ | 1.06
2.1.9 | 预埋螺栓（Ф12*300mm） | 条 | 4
2.1.10 | 反光贴（红色） | m | 1.3

## 2-4
建筑工程概算表
序号 | 项目名称 | 计量单位 | 工程数量 | 单价(元) | 合价（元）
田间道路工程
| 混凝土道路 路面宽4米 | km | 2.35
1 | 每km单价 | 元
1.1 | 路基整平 | m2 | 5000
1.2 | 6%水泥土基层 | m2 | 4500
1.3 | C25商品混凝土路面 厚度180mm | m2 | 4000
1.4 | 道路伸缩缝 | m2 | 4.22
1.5 | 路肩培土 | m2 | 1500

## 2-5
建筑工程概算表
序号 | 项目名称 | 计量单位 | 工程数量 | 单价(元) | 合价（元）
田间道路工程
| 混凝土道路 路面宽4米 | km | 2.42
1 | 每km单价 | 元
1.1 | 路基整平 | m2 | 5000
1.2 | 6%水泥土基层 | m2 | 4500
1.3 | C25商品混凝土路面 厚度180mm | m2 | 4000
1.4 | 道路伸缩缝 | m2 | 4.22
1.5 | 路肩培土 | m2 | 1500

## 2-6
建筑工程概算表
序号 | 项目名称 | 计量单位 | 工程数量 | 单价(元) | 合价（元）
田间道路工程
| 混凝土道路 路面宽4米 | km | 2.14
1 | 每km单价 | 元
1.1 | 路基整平 | m2 | 5000
1.2 | 6%水泥土基层 | m2 | 4500
1.3 | C25商品混凝土路面 厚度180mm | m2 | 4000
1.4 | 道路伸缩缝 | m2 | 4.22
1.5 | 路肩培土 | m2 | 1500