## 封-1 招标工程量清单封面
|  | 杞县中医院配电房建筑与装饰工程 |  | 工程
招 标 工 程 量 清 单
招 标 人：
(单位盖章)
造价咨询人：
(单位盖章)
年 月 日
封-1
河南省建设工程造价计价软件测评合格编号：2019-RJ004；2017-RJ004

## 扉-1 工程量清单扉页
| 杞县中医院配电房建筑与装饰工程 |  |  |  | 工程
招 标 工 程 量 清 单
招 标 人： |  |  | 造价咨询人：
|  | （单位盖章） |  | (单位资质专用章)
法定代表人 或其授权人： |  |  | 法定代表人 或其授权人：
|  | (签字或盖章) |  | (签字或盖章)
编 制 人： |  |  | 复 核 人：
|  | (造价人员签字盖专用章) |  | (造价工程师签字盖专用章)
编 制 时 间： |  | 年 月 日 | 复 核 时 间： | 年 月 日
扉-1

## 表-08 分部分项工程和单价措施项目清单与计价表
分部分项工程和单价措施项目清单与计价表
项目名称：杞县中医院配电房建筑与装饰工程及新建信息机房工程项目 |  |  |  | 标段：杞县中医院新建信息机房工程 |  |  |  |  | 第 1 页 共 8 页
序号 | 项目编码 | 项目名称 | 项目特征描述 |  | 计量单位 | 工程量 | 金 额(元)
[7 empty] | 综合单价 | 合 价 |  | 其中
暂估价
机房装饰部分
天棚工程
1 | 011302001002 | 吊顶天棚 | 1.名称：天棚吊顶 （1）吊顶龙骨，吊杆，锚件 （2）顶面铝合金微孔板600*600*0.8mm |  | m2 | 151.2
2 | 011001001002 | 保温隔热屋面 | 1.名称：天棚吊顶 （1）沥青玻璃纤维布 （2）顶面防尘处理2遍 （3）顶面20mm厚橡塑板 |  | m2 | 151.2
墙、柱面装饰与隔断、幕墙工程
1 | 011207001002 | 墙面装饰板 | 1.名称：天棚吊顶 （1）墙体、柱面防尘化处理 （2）轻钢龙骨墙面，石膏板基层 （3）保温岩棉板 （4）0.6mm厚彩色钢板面层 |  | m2 | 143.8
2 | 010402001002 | 砌块墙 | 1.名称：砌块墙 （1）泡沫砖 （2）其他详见图纸设计 |  | m3 | 20.4
3 | 011105006002 | 金属踢脚线 | 1.名称：砌块墙 （1）不锈钢踢脚高100mm （2）其他详见图纸设计 |  | m | 69
门窗工程
1 | 011209002002 | 全玻（无框玻璃）幕墙 | 1.名称：玻璃幕墙 （1）8mm+9mm+8mm中空防火玻璃墙 （2）其他详见图纸设计 |  | m2 | 46.4
2 | 010805005003 | 全玻自由门 | 1.名称：玻璃门 （1）12mm钢化单开门 （2）其他详见图纸设计 |  | m2 | 2.64
本页小计
注：为计取规费等的使用，可在表中增设其中：“定额人工费”。
表—08
分部分项工程和单价措施项目清单与计价表
项目名称：杞县中医院配电房建筑与装饰工程及新建信息机房工程项目 |  |  |  | 标段：杞县中医院新建信息机房工程 |  |  |  |  | 第 2 页 共 8 页
序号 | 项目编码 | 项目名称 | 项目特征描述 |  | 计量单位 | 工程量 | 金 额(元)
[7 empty] | 综合单价 | 合 价 |  | 其中
暂估价
3 | 010805005004 | 全玻自由门 | 1.名称：玻璃门 （1）12mm钢化平移门 （2）其他详见图纸设计 |  | m2 | 5.28
4 | 010801001002 | 木质门 | 1.名称：木质门 （1）成品木质套装门 （2）含五金 2.其他：详见图纸设计 |  | 樘 | 2
5 | 010801004003 | 木质防火门 | 1.名称：防火门 （1）甲级防火单开门 2.其他：详见图纸设计 |  | m2 | 2.64
6 | 010801004004 | 木质防火门 | 1.名称：木质门 （1）甲级防火双开门 2.其他：详见图纸设计 |  | m2 | 5.28
楼地面装饰工程
1 | 011104004003 | 防静电活动地板 | 1.名称：全钢防静电地板 （1）600*600*35全钢防静电地板 2.其他：详见图纸设计 |  | m2 | 151.2
防尘 防水 防鼠工程
1 | 010904002002 | 楼（地）面涂膜防水 | 1.名称：防水处理 （1）防水基防水处理 （2）防水围堰 2.其他：详见图纸设计 |  | m2 | 13
布线工程
1 | 030411001006 | 配管 | 1.名称：电线管 （1）KBG DG25 （2）暗配 2.其他：详见图纸设计 |  | m | 100
本页小计
注：为计取规费等的使用，可在表中增设其中：“定额人工费”。
表—08
分部分项工程和单价措施项目清单与计价表
项目名称：杞县中医院配电房建筑与装饰工程及新建信息机房工程项目 |  |  |  | 标段：杞县中医院新建信息机房工程 |  |  |  |  | 第 3 页 共 8 页
序号 | 项目编码 | 项目名称 | 项目特征描述 |  | 计量单位 | 工程量 | 金 额(元)
[7 empty] | 综合单价 | 合 价 |  | 其中
暂估价
2 | 030411006003 | 接线盒 | 1.名称：接线盒 （1）86盒暗埋 （2）86型 2.其他：详见图纸设计 |  | 个 | 30
3 | 080601025002 | 走线槽道、走线架 | 1.名称：弱点走线架 2.其他：详见图纸设计 |  | m | 20
4 | 01B004 | 六类非屏蔽模块 | 1.名称：六类非屏蔽模块 2.其他：详见图纸设计 |  | 个 | 30
5 | 01B005 | 双孔面板 | 1.名称：双孔面板 2.其他：详见图纸设计 |  | 个 | 15
6 | 01B006 | 六类非屏蔽线缆 | 1.名称：六类非屏蔽线缆 2.其他：详见图纸设计 |  | 个 | 3
分部小计
机房电气系统
电气布线工程
1 | 030411001001 | 配管 |  |  | m | 100
2 | 030411006001 | 接线盒 |  |  | 个 | 44
3 | 030411003001 | 桥架 |  |  | m | 40
4 | 030411003002 | 桥架 |  |  | m | 30
5 | 030411003003 | 桥架 |  |  | m | 40
6 | 030411004005 | 配线 |  |  | m | 1
7 | 030411004001 | 配线 |  |  | m | 800
8 | 030411004002 | 配线 |  |  | m | 1400
9 | 030411004003 | 配线 |  |  | m | 20
10 | 030411004004 | 配线 |  |  | m | 50
电源插座及开关
1 | 030404035001 | 插座 |  |  | 个 | 14
2 | 030404035002 | 插座 |  |  | 个 | 10
3 | 030404035003 | 插座 |  |  | 个 | 38
本页小计
注：为计取规费等的使用，可在表中增设其中：“定额人工费”。
表—08
分部分项工程和单价措施项目清单与计价表
项目名称：杞县中医院配电房建筑与装饰工程及新建信息机房工程项目 |  |  |  | 标段：杞县中医院新建信息机房工程 |  |  |  |  | 第 4 页 共 8 页
序号 | 项目编码 | 项目名称 | 项目特征描述 |  | 计量单位 | 工程量 | 金 额(元)
[7 empty] | 综合单价 | 合 价 |  | 其中
暂估价
4 | 030404034001 | 照明开关 |  |  | 个 | 4
5 | 030404034002 | 照明开关 |  |  | 个 | 2
6 | 030404034003 | 照明开关 |  |  | 个 | 4
灯光照明
1 | 030412001001 | 普通灯具 |  |  | 套 | 24
2 | 030412001002 | 普通灯具 |  |  | 套 | 22
3 | 030412001003 | 普通灯具 |  |  | 套 | 7
配电工程
1 | 080901009001 | 智能配电柜 | ATS切换柜 |  | 台 | 1
2 | 080901009002 | 智能配电柜 | 市电配电柜 |  | 台 | 1
3 | 080901009003 | 智能配电柜 | UPS配电柜 |  | 台 | 1
4 | 030404019001 | 控制开关 | 应急开关控制 |  | 个 | 3
分部小计
机房新风系统
1 | 030108003001 | 轴流通风机 |  |  | 台 | 1
2 | 030404033001 | 风扇 |  |  | 台 | 1
3 | 011304002001 | 送风口、回风口 |  |  | 个 | 1
4 | 011304002002 | 送风口、回风口 |  |  | 个 | 1
5 | 030702001001 | 碳钢通风管道 |  |  | m2 | 5
6 | 080609004001 | 模块 |  |  | 套 | 1
7 | 03B013 | 系统调整费_ |  |  | 项 | 1
8 | 030704001001 | 通风工程检测、调试 |  |  | 系统 | 1
分部小计
机房环境设备监控系统
机房环境监控系统
1 | 040205020001 | 监控摄像机 |  |  | 台 | 9
2 | 040205020002 | 数字硬盘录像机 |  |  | 台 | 1
3 | 030110001001 | 显示器 |  |  | 台 | 1
4 | 030110001002 | 硬盘 |  |  | 台 | 3
本页小计
注：为计取规费等的使用，可在表中增设其中：“定额人工费”。
表—08
分部分项工程和单价措施项目清单与计价表
项目名称：杞县中医院配电房建筑与装饰工程及新建信息机房工程项目 |  |  |  | 标段：杞县中医院新建信息机房工程 |  |  |  |  | 第 5 页 共 8 页
序号 | 项目编码 | 项目名称 | 项目特征描述 |  | 计量单位 | 工程量 | 金 额(元)
[7 empty] | 综合单价 | 合 价 |  | 其中
暂估价
5 | 030110001003 | 电源 |  |  | 台 | 1
6 | 030110001004 | 数据线 |  |  | 箱 | 1
7 | 030411001003 | 配管 |  |  | m | 120
8 | 011104004001 | 电量仪 |  |  | 套 | 3
9 | 080609004002 | 模块 |  |  | 台 | 3
10 | 080608003001 | UPS系统 |  |  | 套 | 1
11 | 030701003001 | 空调器 | 精密空调 |  | 台 | 1
12 | 080608003002 | 漏水检测 |  |  | 项 | 1
13 | 030503006001 | 传感器 |  |  | 台 | 4
14 | 080609004003 | 消防系统软件模块 |  |  | 台 | 1
15 | 030504004001 | 门禁 |  |  | 套 | 1
16 | 030704001003 | 通风工程检测、调试 |  |  | 系统 | 1
机房设备KVM系统
1 | 080609004004 | KVM服务器接口模块 | KVM服务器接口模块 |  | 台 | 16
2 | 030504004002 | KVM集成器 |  |  | 套 | 1
分部小计
机房消防
1 | 030903009001 | 无管网气体灭火装置 |  |  | 套 | 1
2 | 030903009002 | 无管网气体灭火装置 | 智能火灾报警气体灭火控制器 |  | 套 | 1
3 | 030903009003 | 无管网气体灭火装置 | 气体灭火控制盘 |  | 套 | 1
4 | 030904012001 | 火灾报警系统控制主机 | 火灾报警控制器 |  | 台 | 1
5 | 030904001001 | 点型探测器 |  |  | 个 | 6
6 | 030904001002 | 点型探测器 |  |  | 个 | 6
7 | 030904003001 | 按钮 |  |  | 个 | 1
8 | 030904005001 | 声光报警器 |  |  | 个 | 1
9 | 030904004001 | 消防警铃 |  |  | 个 | 1
10 | 080903018001 | 放气指示灯 |  |  | 个 | 1
本页小计
注：为计取规费等的使用，可在表中增设其中：“定额人工费”。
表—08
分部分项工程和单价措施项目清单与计价表
项目名称：杞县中医院配电房建筑与装饰工程及新建信息机房工程项目 |  |  |  | 标段：杞县中医院新建信息机房工程 |  |  |  |  | 第 6 页 共 8 页
序号 | 项目编码 | 项目名称 | 项目特征描述 |  | 计量单位 | 工程量 | 金 额(元)
[7 empty] | 综合单价 | 合 价 |  | 其中
暂估价
11 | 030411004006 | 配线 |  |  | m | 200
12 | 030411004007 | 配线 |  |  | m | 200
13 | 030411001004 | 配管 |  |  | m | 50
14 | 030904005002 | 紧急报警器 |  |  | 个 | 1
15 | 030901004001 | 安全隔离装置 |  |  | 只 | 1
分部小计
机房防雷
1 | 030409001001 | 接地极 |  |  | 根 | 6
2 | 030409002001 | 接地母线 |  |  | m | 36
3 | 030409010001 | 浪涌保护器 |  |  | 个 | 3
4 | 030409010002 | 浪涌保护器 |  |  | 个 | 12
5 | 030409010003 | 浪涌保护器 |  |  | 个 | 8
6 | 030409002002 | 接地母线 |  |  | m | 140
7 | 030411004008 | 配线 |  |  | m | 110
8 | 030411004009 | 配线 |  |  | m | 30
9 | 03B014 | 系统调整费_ |  |  | 项 | 1
分部小计
门禁系统
1 | 030503001001 | 门禁系统 |  |  | 套 | 1
分部小计
机房空调
1 | 030701003002 | 机房空调 |  |  | 台 | 1
2 | 030704001002 | 通风工程检测、调试 |  |  | 系统 | 1
分部小计
机房网络设备服务器设备
1 | 030501012001 | 交换机 |  |  | 台 | 3
2 | 030501012002 | 交换机 |  |  | 台 | 3
3 | 030501009001 | 路由器 |  |  | 台 | 3
4 | 030501011001 | 防火墙 |  |  | 台 | 3
本页小计
注：为计取规费等的使用，可在表中增设其中：“定额人工费”。
表—08
分部分项工程和单价措施项目清单与计价表
项目名称：杞县中医院配电房建筑与装饰工程及新建信息机房工程项目 |  |  |  | 标段：杞县中医院新建信息机房工程 |  |  |  |  | 第 7 页 共 8 页
序号 | 项目编码 | 项目名称 | 项目特征描述 |  | 计量单位 | 工程量 | 金 额(元)
[7 empty] | 综合单价 | 合 价 |  | 其中
暂估价
5 | 030504001001 | 服务器 |  |  | 台 | 2
6 | 030504001002 | 服务器 |  |  | 台 | 2
7 | 030504001003 | 服务器 |  |  | 台 | 2
8 | 030504001004 | 服务器 |  |  | 台 | 2
9 | 030504001005 | 服务器 |  |  | 台 | 2
10 | 030501012003 | 交换机 |  |  | 台 | 1
11 | 030501003001 | 机架式KVM管理设备 |  |  | 台 | 4
12 | 030502001001 | 机柜、机架 |  |  | 台 | 8
13 | 080906004001 | PDU专业电源 |  |  | 台 | 16
分部小计
机房UPS供电系统
1 | 030414007001 | 不间断电源 |  |  | 系统 | 1
分部小计
办公设备及卫生间
1 | 03B004 | 电脑桌 |  |  | 台 | 6
2 | 03B005 | 椅子 |  |  | 台 | 10
3 | 03B006 | 电脑 |  |  | 台 | 6
4 | 03B007 | 文件柜 |  |  | 台 | 5
5 | 03B008 | 空调 |  |  | 台 | 3
6 | 03B009 | 值班床位 |  |  | 台 | 1
7 | 03B010 | 蹲坑 |  |  | 台 | 1
8 | 03B011 | 台盆 |  |  | 台 | 1
9 | 03B012 | 卫生间装修 |  |  | 项 | 1
分部小计
软件
1 | 030504004003 | 系统软件 |  |  | 套 | 8
2 | 030504004004 | 系统软件 |  |  | 套 | 1
3 | 03B001 | 杀毒软件 |  |  | 套 | 1
4 | 03B002 | 备份荣灭系统 |  |  | 套 | 3
本页小计
注：为计取规费等的使用，可在表中增设其中：“定额人工费”。
表—08
分部分项工程和单价措施项目清单与计价表
项目名称：杞县中医院配电房建筑与装饰工程及新建信息机房工程项目 |  |  |  | 标段：杞县中医院新建信息机房工程 |  |  |  |  | 第 8 页 共 8 页
序号 | 项目编码 | 项目名称 | 项目特征描述 |  | 计量单位 | 工程量 | 金 额(元)
[7 empty] | 综合单价 | 合 价 |  | 其中
暂估价
5 | 03B003 | 数据库审计系统 |  |  | 套 | 1
分部小计
措施项目
1 | 031301017001 | 脚手架搭拆 |  |  | 项 | 1
本页小计
合 计
注：为计取规费等的使用，可在表中增设其中：“定额人工费”。
表—08

## 表-11 总价措施项目清单与计价汇总表
总价措施项目清单与计价表
项目名称：杞县中医院配电房建筑与装饰工程及新建信息机房工程项目 |  |  |  | 标段：杞县中医院新建信息机房工程 |  |  |  |  | 第 1 页 共 1 页
序号 | 项目编码 | 项目名称 | 计 算 基 础 |  | 费率 (%) | 金 额(元) | 调整费 率(%) | 调整后 金额(元) |  | 备 注
1 | 031302001001 | 安全文明施工费 | 分部分项安全文明施工费+单价措施安全文明施工费
2 | 01 | 其他措施费（费率类）
2.1 | 031302002001 | 夜间施工增加费 | 分部分项其他措施费+单价措施其他措施费
2.2 | 031302004001 | 二次搬运费 | 分部分项其他措施费+单价措施其他措施费
2.3 | 031302005001 | 冬雨季施工增加费 | 分部分项其他措施费+单价措施其他措施费
3 | 02 | 其他（费率类）
合 计
编制人（造价人员）： |  |  |  | 复核人（造价工程师）：
注：1.“计算基础”中安全文明施工费可为“定额基价”、“定额人工费”或“定额人工费+定额机械费”，其他项目可为“定额人工费”或“定额人工费+定额机械费”。 2.按施工方案计算的措施费，若无“计算基础”和“费率”的数值，也可只填“金额”数值，但应在备注栏说明施工方案出处或计算方法。
表-11

## 表-12 其他项目清单与计价汇总表
其他项目清单与计价汇总表
项目名称：杞县中医院配电房建筑与装饰工程及新建信息机房工程项目 |  |  | 标段：杞县中医院新建信息机房工程 |  | 第 1 页 共 1 页
序号 | 项 目 名 称 | 金 额(元) |  | 结算金额(元) |  | 备 注
1 | 暂列金额 |  |  |  |  | 明细详见表-12-1
2 | 暂估价
2.1 | 材料（工程设备）暂估价 | — |  |  |  | 明细详见表-12-2
2.2 | 专业工程暂估价 |  |  |  |  | 明细详见表-12-3
3 | 计日工 |  |  |  |  | 明细详见表-12-4
4 | 总承包服务费 |  |  |  |  | 明细详见表-12-5
合 计 | [5 empty] | —
注：材料（工程设备）暂估单价进入清单项目综合单价，此处不汇总。
表—12

## 表-13 规费、税金项目计价表
规费、税金项目计价表
项目名称：杞县中医院配电房建筑与装饰工程及新建信息机房工程项目 |  |  | 标段：杞县中医院新建信息机房工程 |  |  | 第 1 页 共 1 页
序号 | 项 目 名 称 | 计 算 基 础 |  | 计算基数 | 计算费率 (%) |  | 金 额(元)
1 | 规费 | 定额规费+工程排污费+其他
1.1 | 定额规费 | 分部分项规费+单价措施规费
1.2 | 工程排污费
1.3 | 其他
2 | 增值税 | 不含税工程造价合计
合 计
编制人（造价人员）： |  |  | 复核人（造价工程师）：
表—13

## 表-14 主要材料价格表
主要材料价格表
项目名称： |  | 杞县中医院配电房建筑与装饰工程及新建信息机房工程项目 标段：杞县中医院新建信息机房工程 | [5 empty] | 第 1 页 共 1 页
序号 | 材料编码 |  | 材料名称 | 规格.型号等特殊要求 | 单位 | 数 量 | 单 价 |  | 合 价
1 | 06050121@1 |  | 钢化玻璃 | 8mm+9mm+8mm中空防火玻璃墙 | m2 | 49.7241
2 | 07250121@1 |  | 全钢防静电地板 |  | m2 | 158.76
3 | 09050426@1 |  | 彩色钢板 | 0.6mm | m2 | 158.18
4 | 09130116@1 |  | 铝塑板 | 铝合金微孔板600*600*0.8mm | m2 | 158.76
5 | 10030119 |  | 铝合金龙骨不上人型(跌级) | 300*300 | m2 | 158.76
6 | 15230131 |  | 无机纤维棉 |  | kg | 1890
7 | 16030101@1 |  | 橡塑板 |  | m2 | 158.76
8 | 16030111 |  | 岩棉吸音板 |  | m2 | 150.99
9 | 55050101@1 |  | 标准机柜 | 19" | 个 | 8
10 | 补充主材023@1 |  | 工业空调 |  | 台 | 1
11 | 补充主材029@1 |  | 核心交换机 |  | 台 | 3
12 | 补充主材029@2 |  | 千兆交换机 |  | 台 | 3
13 | 补充主材030@1 |  | 网关防火墙 |  | 台 | 3
14 | 补充主材031@1 |  | 服务器 |  | 台 | 4
15 | 补充主材031@2 |  | （电子病历）服务器 |  | 台 | 2
16 | 补充主材031@3 |  | 服务器（备用） |  | 台 | 2
17 | 补充主材031@4 |  | 储存服务器（华为） |  | 台 | 2
18 | 补充主材032 |  | 机架式KVM管理设备 |  | 台 | 4
19 | 补充主材034 |  | 不间断电源 |  | 台 | 1
20 | 补充主材037@1 |  | UPS电池 |  | 台 | 20