## 封-1 招标工程量清单封面
|  | 厉庄乡一中教师周转宿舍-土建 |  | 工程
招 标 工 程 量 清 单
招 标 人：
(单位盖章)
造价咨询人：
(单位盖章)
年 月 日
封-1
河南省建设工程造价计价软件测评合格编号：2021-RJ002；2020-RJ002；2019-RJ004；2017-RJ004

## 扉-1 工程量清单扉页
| 厉庄乡一中教师周转宿舍-土建 |  |  |  | 工程
招 标 工 程 量 清 单
招 标 人： |  |  | 造价咨询人：
|  | （单位盖章） |  | (单位资质专用章)
法定代表人 或其授权人： |  |  | 法定代表人 或其授权人：
|  | (签字或盖章) |  | (签字或盖章)
编 制 人： |  |  | 复 核 人：
|  | (造价人员签字盖专用章) |  | (造价工程师签字盖专用章)
编 制 时 间： |  | 年 月 日 | 复 核 时 间： | 年 月 日
扉-1

## 表-08 分部分项工程和单价措施项目清单与计价表
分部分项工程和单价措施项目清单与计价表
工程名称：厉庄乡一中教师周转宿舍-土建 |  |  |  | 标段：厉庄乡一中教师周转宿舍 |  |  |  |  | 第 1 页 共 18 页
序号 | 项目编码 | 项目名称 | 项目特征描述 |  | 计量单位 | 工程量 | 金 额(元)
[7 empty] | 综合单价 | 合 价 |  | 其中
暂估价
| A | 建筑工程
| A.1 | 土石方工程
1 | 010101001001 | 平整场地 | 1.工作内容:±30cm以内的挖填找平 |  | m2 | 328.3
2 | 010101004001 | 挖基坑土方 | 1.部位:独立基础 2.土壤类别:一类土 3.挖土深度:1.5m以内 4.放坡及工作面自行考虑 5.其它详相见图纸及相关规范说明 |  | m3 | 380.7
3 | 010103001001 | 回填方 | 1.密实度要求:夯填 2.部位:基础回填 3.填方来源、运距:自行考虑 |  | m3 | 260.52
4 | 010103001002 | 回填方 | 1.密实度要求:夯填 2.部位:首层房心回填 3.填方来源、运距:自行考虑 |  | m3 | 58.28
5 | 010103002001 | 余方弃置 | 1.余土外运 2.外运距离：自行考虑 |  | m3 | 61.9
| A.4 | 砌筑工程
1 | 010401012003 | 零星砌砖 | 1.零星砌砖名称、部位:坡道侧墙基础 2.具体做法详见图集12YJ12 2/24 |  | m | 11.9
2 | 010402001001 | 砌块墙 | 1.砌块品种、规格、强度等级:A3.5混凝土加气块 2.墙厚:200mm 3.砂浆强度等级:M5.0混合砂浆（干混预拌砂浆） |  | m3 | 266.84
3 | 010402001002 | 砌块墙 | 1.砌块品种、规格、强度等级:A3.5混凝土加气块 2.墙厚:100mm 3.砂浆强度等级:M5.0混合砂浆 |  | m3 | 40.83
本页小计
注：为计取规费等的使用，可在表中增设其中：“定额人工费”。
表—08
分部分项工程和单价措施项目清单与计价表
工程名称：厉庄乡一中教师周转宿舍-土建 |  |  |  | 标段：厉庄乡一中教师周转宿舍 |  |  |  |  | 第 2 页 共 18 页
序号 | 项目编码 | 项目名称 | 项目特征描述 |  | 计量单位 | 工程量 | 金 额(元)
[7 empty] | 综合单价 | 合 价 |  | 其中
暂估价
| A.5 | 混凝土及钢筋混凝土工程
1 | 010501001001 | 垫层 | 1.混凝土种类:商品砼 2.混凝土强度等级:C20 3.混凝土运距:15km 4.其他详见图纸及相关说明 |  | m3 | 24.15
2 | 010501003001 | 独立基础 | 1.混凝土种类:商品砼 2.混凝土强度等级:C30 3.混凝土运距:自行考虑 4.泵送 5.其他详见图纸及相关说明 |  | m3 | 90.99
3 | 010502001001 | 矩形柱 | 1.混凝土种类:商品砼 2.混凝土强度等级:C30 3.柱截面尺寸:400*400 4.混凝土运距:自行考虑 5.泵送 6.部位:±0.00以下 7.其他详见图纸及相关说明 |  | m3 | 4.63
4 | 010502001003 | 矩形柱 | 1.混凝土种类:商品砼 2.混凝土强度等级:C30 3.柱截面尺寸:400*400 4.混凝土运距:自行考虑 5.泵送 6.部位:±0.00以上 7.其他详见图纸及相关说明 |  | m3 | 58.8
本页小计
注：为计取规费等的使用，可在表中增设其中：“定额人工费”。
表—08
分部分项工程和单价措施项目清单与计价表
工程名称：厉庄乡一中教师周转宿舍-土建 |  |  |  | 标段：厉庄乡一中教师周转宿舍 |  |  |  |  | 第 3 页 共 18 页
序号 | 项目编码 | 项目名称 | 项目特征描述 |  | 计量单位 | 工程量 | 金 额(元)
[7 empty] | 综合单价 | 合 价 |  | 其中
暂估价
5 | 010502001004 | 矩形柱 | 1.混凝土种类:商品砼 2.混凝土强度等级:C30 3.柱截面尺寸:400*200 4.混凝土运距:15km 5.部位:±0.00以上 6.其他详见图纸及相关说明 |  | m3 | 4.32
6 | 010502002001 | 构造柱 | 1.混凝土种类:商品砼 2.混凝土强度等级:C25 3.混凝土运距:自行考虑 4.包含构造柱、门窗边框、素砼垛等 5.其他详见图纸及相关说明 |  | m3 | 21.61
7 | 010503002001 | 矩形梁 | 1.混凝土种类:商品砼 2.混凝土强度等级:C30 3.混凝土运距:自行考虑 4.泵送 5.其他详见图纸及相关说明 |  | m3 | 21.58
8 | 010503004001 | 圈梁 | 1.混凝土种类:商品砼 2.混凝土强度等级:C25 3.混凝土运距:15km 4.部位:卫生间上翻沿 5.其他详见图纸及相关说明 |  | m3 | 3.6
本页小计
注：为计取规费等的使用，可在表中增设其中：“定额人工费”。
表—08
分部分项工程和单价措施项目清单与计价表
工程名称：厉庄乡一中教师周转宿舍-土建 |  |  |  | 标段：厉庄乡一中教师周转宿舍 |  |  |  |  | 第 4 页 共 18 页
序号 | 项目编码 | 项目名称 | 项目特征描述 |  | 计量单位 | 工程量 | 金 额(元)
[7 empty] | 综合单价 | 合 价 |  | 其中
暂估价
9 | 010503004002 | 圈梁 | 1.混凝土种类:商品砼 2.混凝土强度等级:C25 3.混凝土运距:自行考虑 4.部位:窗台压顶 5.其他详见图纸及相关说明 |  | m3 | 5.38
10 | 010503005001 | 过梁 | 1.混凝土种类:商品砼 2.混凝土强度等级:C25 3.混凝土运距:自行考虑 4.其他详见图纸及相关说明 |  | m3 | 0.81
11 | 010505001001 | 有梁板 | 1.混凝土种类:商品砼 2.混凝土强度等级:C30 3.混凝土运距:15km 4.其他详见图纸及相关说明 |  | m3 | 186.41
12 | 010506001001 | 直形楼梯 | 1.混凝土种类:商品砼 2.混凝土强度等级:C30 3.混凝土运距:自行考虑 4.泵送 5.其他详见图纸及相关说明 |  | m2 | 76.11
本页小计
注：为计取规费等的使用，可在表中增设其中：“定额人工费”。
表—08
分部分项工程和单价措施项目清单与计价表
工程名称：厉庄乡一中教师周转宿舍-土建 |  |  |  | 标段：厉庄乡一中教师周转宿舍 |  |  |  |  | 第 5 页 共 18 页
序号 | 项目编码 | 项目名称 | 项目特征描述 |  | 计量单位 | 工程量 | 金 额(元)
[7 empty] | 综合单价 | 合 价 |  | 其中
暂估价
13 | 010507001001 | 散水 | 1.具体做法详见图集12YJ1散1，12YJ9-1 3/95 2.素土夯实，向外坡4% 3.150厚3：7灰土 4.60厚C20混凝土，上撒1：1水泥沙子压实赶光 5.变形缝填塞材料种类:沥青胶泥嵌缝 6.混凝本种类:商品砼 7.混凝土运距:自行考虑 |  | m2 | 59
14 | 010507001002 | 坡道 | 1.垫层材料种类、厚度:具体做法详见图集12YJ12 5/25 2.80厚C20细石混凝土垫层，随捣随抹成粗麻面 3.素水泥浆一道（内掺建筑胶） 4.300厚3：7灰土垫层 5.素土夯实 6.混凝土种类:商品砼 7.混凝土运距:自行考虑 |  | m2 | 15.3
15 | 010507004001 | 台阶 | 1.具体做法详见图集12YJ9-1 4/102 2.20厚1:2水泥砂浆抹面赶光 3.素水泥浆结合层一道 4.60厚C20混凝土随打随抹，上撒1：1水泥沙子压实赶光，台阶面向外坡1% 5.300厚3：7灰分两步夯实 6.素土夯实 7.部位：台阶踏步 |  | m2 | 24.27
本页小计
注：为计取规费等的使用，可在表中增设其中：“定额人工费”。
表—08
分部分项工程和单价措施项目清单与计价表
工程名称：厉庄乡一中教师周转宿舍-土建 |  |  |  | 标段：厉庄乡一中教师周转宿舍 |  |  |  |  | 第 6 页 共 18 页
序号 | 项目编码 | 项目名称 | 项目特征描述 |  | 计量单位 | 工程量 | 金 额(元)
[7 empty] | 综合单价 | 合 价 |  | 其中
暂估价
16 | 010507005001 | 扶手、压顶 | 1.混凝土种类:商品砼 2.混凝土强度等级:C25 3.混凝土运距:自行考虑 4.其他详见图纸及相关说明 |  | m3 | 10
17 | 010515001001 | 现浇构件钢筋 | 1.钢筋种类、规格:HPB300 2.直径:10mm以内 |  | t | 1.34
18 | 010515001009 | 现浇构件钢筋 | 1.钢筋种类、规格:HPB300 2.直径:10mm以上 |  | t | 1.841
19 | 010515001002 | 现浇构件钢筋 | 1.钢筋种类、规格:HPB400 2.直径:10mm以内 |  | t | 7.731
20 | 010515001003 | 现浇构件钢筋 | 1.钢筋种类、规格:HPB400 2.直径:18mm以内 |  | t | 29.43
21 | 010515001004 | 现浇构件钢筋 | 1.钢筋种类、规格:HPB400 2.直径:25mm以内 |  | t | 0.284
22 | 010515001005 | 砌体加筋 | 1.钢筋种类、规格:砌体加筋 |  | t | 2.273
23 | 010515001006 | 现浇构件钢筋（箍筋） | 1.钢筋种类、规格:HPB300箍筋 2.直径:10mm以内 |  | t | 0.752
24 | 010515001007 | 现浇构件钢筋（箍筋） | 1.钢筋种类、规格:HPB400箍筋 2.直径:10mm以内 |  | t | 9.497
25 | 010516003001 | 直螺纹连接 | 1.连接方式:直螺纹连接 2.直径:16mm以内 |  | 个 | 168
26 | 010516003002 | 直螺纹连接 | 1.连接方式:直螺纹连接 2.直径:20mm以内 |  | 个 | 82
27 | 010516003004 | 机械连接 | 1.连接方式:电渣压力焊 2.直径:18mm以内 |  | 个 | 1216
| A.6 | 金属结构工程
本页小计
注：为计取规费等的使用，可在表中增设其中：“定额人工费”。
表—08
分部分项工程和单价措施项目清单与计价表
工程名称：厉庄乡一中教师周转宿舍-土建 |  |  |  | 标段：厉庄乡一中教师周转宿舍 |  |  |  |  | 第 7 页 共 18 页
序号 | 项目编码 | 项目名称 | 项目特征描述 |  | 计量单位 | 工程量 | 金 额(元)
[7 empty] | 综合单价 | 合 价 |  | 其中
暂估价
1 | 010607005001 | 砌块墙钢丝网加固 | 1.楼梯间和人流通道的填充墙两面沿墙全长贯通设置20厚M5钢丝网砂浆面层，钢丝直径1.5mm，间距@60mm*60mm |  | m2 | 346.23
2 | 010607005002 | 砌块墙钢丝网加固 | 1.不同材质墙体交界处：钉宽300的镀锌铁丝网，不同材料每边各压入150mm，钢丝直径不小于0.6MM； 2.其它详见设计及相关规范 |  | m2 | 1474.7
| A.8 | 门窗工程
1 | 010802001001 | 金属门 | 1.具体做法详见图集12YJ4-1-78-PM-1024 2.洞口尺寸:1000*2500 3.其他:普通平开钢制门 |  | 樘 | 30
2 | 010802001002 | 金属门 | 1.具体做法详见图集12YJ4-1-78-PM-0924 2.洞口尺寸:900*2500 3.其他:普通平开钢制门 |  | 樘 | 60
3 | 010802001004 | 金属门 | 1.具体做法详见图集12YJ4-1-31 2.洞口尺寸:800*2500 3.其他:磨砂玻璃,铝合金门框 |  | 樘 | 60
4 | 010802003001 | 钢质防火门 | 1.洞口尺寸:1500*2100 2.其他:常开型防火门，采用当地消防部门认可的乙级防火门 |  | 樘 | 7
本页小计
注：为计取规费等的使用，可在表中增设其中：“定额人工费”。
表—08
分部分项工程和单价措施项目清单与计价表
工程名称：厉庄乡一中教师周转宿舍-土建 |  |  |  | 标段：厉庄乡一中教师周转宿舍 |  |  |  |  | 第 8 页 共 18 页
序号 | 项目编码 | 项目名称 | 项目特征描述 |  | 计量单位 | 工程量 | 金 额(元)
[7 empty] | 综合单价 | 合 价 |  | 其中
暂估价
5 | 010802003002 | 钢质防火门 | 1.洞口尺寸:1200*2100 2.其他:常开型防火门，采用当地消防部门认可的乙级防火门 |  | 樘 | 3
6 | 010802003003 | 钢质防火门 | 1.洞口尺寸:800*2100 2.其他:采用当地消防部门认可的丙级防火门 |  | 樘 | 4
7 | 010807001001 | 金属（塑钢、断桥）窗 | 1.框、扇材质:断桥铝合金 2.玻璃品种、厚度:(Low-E中空SuperSE-III)6mm+12A+6mm 3.安装方式:推拉 |  | m2 | 225.6
8 | 010807001002 | 金属（塑钢、断桥）窗 | 1.框、扇材质:断桥铝合金 2.玻璃品种、厚度:(Low-E中空SuperSE-III)6mm+12A+6mm 3.安装方式:平开 |  | m2 | 11.1
9 | 010807002001 | 金属防火窗 | 1.框、扇材质:断桥铝合金 2.玻璃品种、厚度:(Low-E中空SuperSE-III)6mm+12A+6mm 3.安装方式:上悬 |  | m2 | 19.2
| A.9 | 屋面及防水工程
本页小计
注：为计取规费等的使用，可在表中增设其中：“定额人工费”。
表—08
分部分项工程和单价措施项目清单与计价表
工程名称：厉庄乡一中教师周转宿舍-土建 |  |  |  | 标段：厉庄乡一中教师周转宿舍 |  |  |  |  | 第 9 页 共 18 页
序号 | 项目编码 | 项目名称 | 项目特征描述 |  | 计量单位 | 工程量 | 金 额(元)
[7 empty] | 综合单价 | 合 价 |  | 其中
暂估价
1 | 010902003001 | 屋面刚性层 | 1.具体做法详见图集12YJ1-屋105/140页 2.20厚M15水泥砂浆保护层 3.隔离层：0.4厚聚乙烯薄膜一层 4.防水层：2层3厚SBS改性沥青防水卷材 5.30厚C20细石混凝土找平层 6.100厚TR7.5或TR10岩棉板板两表面及侧面涂刷界面剂,配套胶粘剂粘贴 7.20厚1：2.5水泥砂浆找平层 8.最薄处30厚找坡2%找坡层，1：8水泥憎水型膨胀珍珠岩 9.隔汽层:1.5厚聚氨酯防水涂料 10.20厚1 : 2.5水泥砂浆找平层 11.混凝土种类:商品砼 12.混凝土运距:15km |  | m2 | 301.14
2 | 010902004001 | 屋面排水管 | 1.具体做法详见图集12YJ5-1 6/E2、D/E3、3/E5、5/E5、2/E6 2.排水管品种、规格:100UPVC成品雨水管 3.含落水口、落水斗及弯头 |  | m | 81.15
3 | 010902007001 | 屋面检修孔 | 1.材料品种、规格:具体做法详见图集12YJ5-2 K14 2.其他详见图纸相关设计及说明 |  | 个 | 1
| A.10 | 保温、隔热、防腐工程
本页小计
注：为计取规费等的使用，可在表中增设其中：“定额人工费”。
表—08
分部分项工程和单价措施项目清单与计价表
工程名称：厉庄乡一中教师周转宿舍-土建 |  |  |  | 标段：厉庄乡一中教师周转宿舍 |  |  |  |  | 第 10 页 共 18 页
序号 | 项目编码 | 项目名称 | 项目特征描述 |  | 计量单位 | 工程量 | 金 额(元)
[7 empty] | 综合单价 | 合 价 |  | 其中
暂估价
1 | 011001003001 | 保温隔热墙面 | 1.保温隔热部位:外墙 2.保温隔热方式:外保温 3.保温隔热材料品种、规格及厚度:60厚岩棉板 |  | m2 | 925.71
| A.11 | 楼地面装饰工程
1 | 011101001003 | 水泥砂浆楼地面 | 1.一层电井 2.30厚1:2水泥砂浆抹平压光 3.素水泥浆一道 4.150厚3:7灰土 5.素土夯实 |  | m2 | 1.19
2 | 011102003005 | 块料楼地面 | 1.一层教师宿舍、楼梯间，具体做法参12YJ1-地201/32页 2.10厚地砖铺实拍平,稀水泥浆擦缝 3.20厚1:3干硬性水泥砂浆 4.素水泥浆一道 5.60厚C15混凝土垫层随打随抹平 6.150厚3:7灰土 7.素土夯实 |  | m2 | 172.05
3 | 011102003006 | 块料楼地面 | 1.一层外廊、卫生间、开水间，具体做法参12YJ1-地201/33页 2.8厚地砖铺实拍平,稀水泥浆擦缝 3.30厚1:3干硬性水泥砂浆 4.1.5厚聚氨酯涂膜防水涂料四周高出地面300mm 5.最薄处20厚C20水泥砂浆找坡层抹平 6.1.5厚合成高分子防水涂料 7.素水泥一道 8.60厚C15混凝土垫层随打随抹平 9.150厚3:7灰土 10.素土夯实 |  | m2 | 119.28
本页小计
注：为计取规费等的使用，可在表中增设其中：“定额人工费”。
表—08
分部分项工程和单价措施项目清单与计价表
工程名称：厉庄乡一中教师周转宿舍-土建 |  |  |  | 标段：厉庄乡一中教师周转宿舍 |  |  |  |  | 第 11 页 共 18 页
序号 | 项目编码 | 项目名称 | 项目特征描述 |  | 计量单位 | 工程量 | 金 额(元)
[7 empty] | 综合单价 | 合 价 |  | 其中
暂估价
4 | 011101001004 | 水泥砂浆楼地面 | 1.二层以上电井 2.30厚1:2水泥砂浆抹平压光 3.素水泥浆一道 |  | m2 | 2.88
5 | 011102003007 | 块料楼地面 | 1.二层以上教师宿舍、楼梯间，具体做法参12YJ1-地201/32页 2.10厚地砖铺实拍平,稀水泥浆擦缝 3.20厚1:3干硬性水泥砂浆 4.素水泥浆一道 |  | m2 | 404.66
6 | 011102003008 | 块料楼地面 | 1.二层以上外廊、卫生间、开水间，具体做法参12YJ1-地201/33页 2.8厚地砖铺实拍平,稀水泥浆擦缝 3.30厚1:3干硬性水泥砂浆 4.1.5厚聚氨酯涂膜防水涂料四周高出地面300mm 5.最薄处20厚C20水泥砂浆找坡层抹平 6.1.5厚合成高分子防水涂料 7.素水泥一道 |  | m2 | 305.52
7 | 011106002002 | 块料楼梯面层 | 1.具体做法参12YJ1-地201/32页 2.10厚地砖铺实拍平,稀水泥浆擦缝 3.20厚1:3干硬性水泥砂浆 4.素水泥浆一道 |  | m2 | 76.11
本页小计
注：为计取规费等的使用，可在表中增设其中：“定额人工费”。
表—08
分部分项工程和单价措施项目清单与计价表
工程名称：厉庄乡一中教师周转宿舍-土建 |  |  |  | 标段：厉庄乡一中教师周转宿舍 |  |  |  |  | 第 12 页 共 18 页
序号 | 项目编码 | 项目名称 | 项目特征描述 |  | 计量单位 | 工程量 | 金 额(元)
[7 empty] | 综合单价 | 合 价 |  | 其中
暂估价
8 | 011105003002 | 块料踢脚线 | 1.具体做法参12YJ1踢3C/61页 2.踢脚线高度:120mm 3. 2厚配套专用界面砂浆批刮 4.7厚1:3水泥石灰砂浆 5.6厚1:2水泥石灰砂浆抹平 6.素水泥浆一道(用专用胶粘剂粘贴时无此道工序) 7.3~4厚1:1水泥砂浆加水重20%%%建筑胶 (或配套专用胶粘剂)粘结层 8.5~7厚面砖,水泥浆擦缝或填缝剂填缝 |  | m | 696
| A.12 | 墙、柱面装饰与隔断、幕墙工程
1 | 011201001004 | 墙面一般抹灰 | 1.除电井、卫生间、开水间外所有内墙面，具体做法参12YJ1内墙3C/78页 2.2厚配套专用界面砂浆批刮 3.7厚1:1:6水泥石灰砂浆 4.6厚1:0.5:3水泥石灰砂浆抹平 5.刮满普通腻子抹平 6.部位:内墙 |  | m2 | 1821.96
2 | 011201001005 | 墙面一般抹灰 | 1.电井，具体做法参12YJ1内墙1C/77页 2.2厚配套专用界面砂浆批刮 3.7厚2:1:8水泥石灰砂浆 4.6厚1:2水泥石灰砂浆抹平 |  | m2 | 42.12
本页小计
注：为计取规费等的使用，可在表中增设其中：“定额人工费”。
表—08
分部分项工程和单价措施项目清单与计价表
工程名称：厉庄乡一中教师周转宿舍-土建 |  |  |  | 标段：厉庄乡一中教师周转宿舍 |  |  |  |  | 第 13 页 共 18 页
序号 | 项目编码 | 项目名称 | 项目特征描述 |  | 计量单位 | 工程量 | 金 额(元)
[7 empty] | 综合单价 | 合 价 |  | 其中
暂估价
3 | 011201001006 | 墙面一般抹灰 | 1.卫生间、开水间内墙面 2.9厚1:3水泥砂浆压实抹平 3.10厚聚合物水泥防水砂浆(Ⅰ型) 4.6厚1:0.5:3水泥石灰砂浆抹平 5.刮满普通腻子抹平 6.部位:内墙 |  | m2 | 365.01
4 | 011204003004 | 块料墙面（内墙墙裙） | 1.楼梯间、外廊高度1500mm，卫生间、开水间高度1800mm，具体做法参12YJ1裙3CF/73页 2.2厚配套专用界面砂浆批刮 3.7厚1：1：6水泥石灰砂浆 4.6厚1:0.5:2.5水泥石灰砂浆 5.F1;1.5厚聚合物水泥防水涂料(I型) 6.素水泥浆一道（用专用胶粘剂粘贴时无此道工序） 7. 3~4厚1:1水泥砂浆加水重20%%%建筑胶 (或配套专用胶粘剂)粘结层 8.5~7厚面砖,水泥浆擦缝或填缝剂填缝 |  | m2 | 982.31
本页小计
注：为计取规费等的使用，可在表中增设其中：“定额人工费”。
表—08
分部分项工程和单价措施项目清单与计价表
工程名称：厉庄乡一中教师周转宿舍-土建 |  |  |  | 标段：厉庄乡一中教师周转宿舍 |  |  |  |  | 第 14 页 共 18 页
序号 | 项目编码 | 项目名称 | 项目特征描述 |  | 计量单位 | 工程量 | 金 额(元)
[7 empty] | 综合单价 | 合 价 |  | 其中
暂估价
5 | 011204003005 | 块料墙面（外墙墙裙） | 1.一层外墙面，做法参12YJ1外墙15/124页 2.外墙墙裙高1800mm 3.30厚无机轻集料保温砂浆Ⅰ型分层抹压 4.基层墙体 5.15厚1:3水泥砂浆 6.60厚TR7.5或TR10岩棉板板两表面及侧面涂刷界面剂,配套胶粘剂粘贴（另列项） 7.抹第一道抹面胶浆3-6厚,压入耐碱玻璃纤维布（另列项） 8.铺栓锚固抹面胶浆复合耐碱玻璃纤维网布层（另列项） 9.抹第二道抹面胶浆3-6厚,压入耐碱玻璃纤维布（另列项） 10.薄抹第三道抹面胶浆（另列项） 11.5厚干粉类聚合物水泥防水砂浆中间压入一层热镀锌电焊网（另列项） 12.配套专用胶粘剂粘结 13.5~ 7厚外墙面砖,填缝剂填缝 |  | m2 | 118.86
本页小计
注：为计取规费等的使用，可在表中增设其中：“定额人工费”。
表—08
分部分项工程和单价措施项目清单与计价表
工程名称：厉庄乡一中教师周转宿舍-土建 |  |  |  | 标段：厉庄乡一中教师周转宿舍 |  |  |  |  | 第 15 页 共 18 页
序号 | 项目编码 | 项目名称 | 项目特征描述 |  | 计量单位 | 工程量 | 金 额(元)
[7 empty] | 综合单价 | 合 价 |  | 其中
暂估价
6 | 011201001007 | 墙面一般抹灰 | 1.外墙，具体做法参12YJ1外墙15/124页 2.30厚无机轻集料保温砂浆Ⅰ型分层抹压 3.基层墙体 4.15厚1:3水泥砂浆找平 5.60厚TR7.5或TR10岩棉板板两表面及侧面涂刷界面剂,配套胶粘剂粘贴（另列项） 6.抹第一道抹面胶浆3-6厚,压入耐碱玻璃纤维布（另列项） 7.铺栓锚固抹面胶浆复合耐碱玻璃纤维网布层（另列项） 8.第二道抹面胶浆3-6厚,压入耐碱玻璃纤维布（另列项） 9.薄抹第三道抹面胶浆 10.刮柔性耐水腻子 11.喷涂底层涂料 12.喷涂主层涂料 |  | m2 | 982.65
本页小计
注：为计取规费等的使用，可在表中增设其中：“定额人工费”。
表—08
分部分项工程和单价措施项目清单与计价表
工程名称：厉庄乡一中教师周转宿舍-土建 |  |  |  | 标段：厉庄乡一中教师周转宿舍 |  |  |  |  | 第 16 页 共 18 页
序号 | 项目编码 | 项目名称 | 项目特征描述 |  | 计量单位 | 工程量 | 金 额(元)
[7 empty] | 综合单价 | 合 价 |  | 其中
暂估价
7 | 011201001008 | 墙面一般抹灰 | 1.楼梯间、外廊内侧，具体做法参12YJ1外墙15/124页 2.30厚无机轻集料保温砂浆Ⅰ型分层抹压 3.基层墙体 4.15厚1:3水泥砂浆找平 5.60厚TR7.5或TR10岩棉板板两表面及侧面涂刷界面剂,配套胶粘剂粘贴（另列项） 6.抹第一道抹面胶浆3-6厚,压入耐碱玻璃纤维布（另列项） 7.铺栓锚固抹面胶浆复合耐碱玻璃纤维网布层（另列项） 8.第二道抹面胶浆3-6厚,压入耐碱玻璃纤维布（另列项） 9.薄抹第三道抹面胶浆 10.刮柔性耐水腻子 |  | m2 | 381.03
8 | 011202001002 | 柱、梁面一般抹灰 | 1.15厚1:3水泥砂浆找平 2.刮柔性耐水腻子 3.喷涂底层涂料 4.喷涂主层涂料 |  | m2 | 153.21
本页小计
注：为计取规费等的使用，可在表中增设其中：“定额人工费”。
表—08
分部分项工程和单价措施项目清单与计价表
工程名称：厉庄乡一中教师周转宿舍-土建 |  |  |  | 标段：厉庄乡一中教师周转宿舍 |  |  |  |  | 第 17 页 共 18 页
序号 | 项目编码 | 项目名称 | 项目特征描述 |  | 计量单位 | 工程量 | 金 额(元)
[7 empty] | 综合单价 | 合 价 |  | 其中
暂估价
9 | 011207001001 | 墙面装饰板 | 1.紧邻楼梯间的套内墙面 2.墙面修补平整,基层处理 3.1.2厚聚合物水泥防水涂料防潮层 4.QC50X50轻钢龙骨用M6X75膨胀螺栓与墙体固定,双 内墙3向中距按工程设计 5.40厚玻璃棉(岩棉)毡。用建筑胶粘剂贴于龙骨间空内 矿棉装饰吸声板墙面 6.玻璃纤维布一层绷紧固定于龙骨表面 7.12厚矿棉装饰吸声板,螺钉固定于龙骨上 8.12厚矿棉装饰吸声板,螺钉固定于龙骨上 |  | m2 | 61.24
| A.13 | 天棚工程
1 | 011301001002 | 天棚抹灰 | 1.除电井、卫生间外所有天棚，具体做法参12YJ1顶6/92页 2.现浇钢筋混凝土板底面清理干净 3.5厚1:3水泥砂浆打底 4.3厚1：2水泥砂浆抹平 5.刮满普通腻子抹平 |  | m2 | 1212.29
2 | 011301001003 | 天棚抹灰 | 1.卫生间天棚 2.现浇钢筋混凝土板底面清理干净 3.15厚掺防水剂的水泥砂浆 4.表面刮白水泥两遍,阴角下翻100mm |  | m2 | 64.8
| A.15 | 其他装饰工程
本页小计
注：为计取规费等的使用，可在表中增设其中：“定额人工费”。
表—08
分部分项工程和单价措施项目清单与计价表
工程名称：厉庄乡一中教师周转宿舍-土建 |  |  |  | 标段：厉庄乡一中教师周转宿舍 |  |  |  |  | 第 18 页 共 18 页
序号 | 项目编码 | 项目名称 | 项目特征描述 |  | 计量单位 | 工程量 | 金 额(元)
[7 empty] | 综合单价 | 合 价 |  | 其中
暂估价
1 | 011503001001 | 金属扶手、栏杆、栏板 | 1.具体做法详见12YJ12 7/22 2.部位:坡道栏杆 |  | m | 18.61
2 | 011503001002 | 金属扶手、栏杆、栏板 | 1.具体做法详见图集12YJ8 A/55、 4/65 2.楼梯栏杆 |  | m | 36.1
3 | 011503001003 | 金属扶手、栏杆、栏板 | 1.具体做法详见图集12YJ12 A/33 2.2#楼梯靠墙扶手 |  | m | 21.68
分部小计
措施项目
1 | 011701001001 | 综合脚手架 | 1.建筑结构形式:2层框架结构 2.檐口高度:7.65m |  | m2 | 1104.7
2 | 011702001001 | 基础 | 1.基础类型:带形基础、独立基础 |  | 项 | 1
3 | 011702002001 | 矩形柱 |  |  | 项 | 1
4 | 011702003001 | 构造柱 |  |  | 项 | 1
5 | 011702006001 | 矩形梁 |  |  | 项 | 1
6 | 011702008001 | 圈梁 |  |  | 项 | 1
7 | 011702009001 | 过梁 |  |  | 项 | 1
8 | 011702014001 | 有梁板 |  |  | 项 | 1
9 | 011702024001 | 楼梯 |  |  | 项 | 1
10 | 011702027001 | 台阶 |  |  | 项 | 1
11 | 011702028001 | 压顶 |  |  | 项 | 1
12 | 011703001001 | 垂直运输 | 1.建筑物建筑类型及结构形式:4层框架结构 2.建筑物檐口高度、层数:12.45m（4层） |  | m2 | 1104.7
13 | 011705001001 | 大型机械设备进出场及安拆 | 1.机械设备名称:履带式挖掘机 |  | 台·次 | 1
本页小计
合 计
注：为计取规费等的使用，可在表中增设其中：“定额人工费”。
表—08

## 表-11 总价措施项目清单与计价汇总表
总价措施项目清单与计价表
工程名称：厉庄乡一中教师周转宿舍-土建 |  |  |  | 标段：厉庄乡一中教师周转宿舍 |  |  |  |  | 第 1 页 共 1 页
序号 | 项目编码 | 项目名称 | 计 算 基 础 |  | 费率 (%) | 金 额(元) | 调整费 率(%) | 调整后 金额(元) |  | 备 注
1 | 1 | 其他措施费(费率类)
1.1 | 011707002001 | 夜间施工增加费 | 分部分项其他措施费+单价措施其他措施费
1.2 | 011707004001 | 二次搬运费 | 分部分项其他措施费+单价措施其他措施费
1.3 | 011707005001 | 冬雨季施工增加费 | 分部分项其他措施费+单价措施其他措施费
1.4 | 011707008001 | 其他
2 | 011707001001 | 安全文明施工费(环境保护费、文明施工费、安全施工费、临时设施费、扬尘污染防治增加费) | 分部分项安全文明施工费+单价措施安全文明施工费
合 计
编制人（造价人员）： |  |  |  | 复核人（造价工程师）：
注：1.“计算基础”中安全文明施工费可为“定额基价”、“定额人工费”或“定额人工费+定额机械费”，其他项目可为“定额人工费”或“定额人工费+定额机械费”。 2.按施工方案计算的措施费，若无“计算基础”和“费率”的数值，也可只填“金额”数值，但应在备注栏说明施工方案出处或计算方法。
表-11

## 表-12 其他项目清单与计价汇总表
其他项目清单与计价汇总表
工程名称：厉庄乡一中教师周转宿舍-土建 |  |  | 标段：厉庄乡一中教师周转宿舍 |  | 第 1 页 共 1 页
序号 | 项 目 名 称 | 金 额(元) |  | 结算金额(元) |  | 备 注
1 | 暂列金额 |  |  |  |  | 明细详见表-12-1
2 | 暂估价
2.1 | 材料（工程设备）暂估价 | — |  |  |  | 明细详见表-12-2
2.2 | 专业工程暂估价 |  |  |  |  | 明细详见表-12-3
3 | 计日工 |  |  |  |  | 明细详见表-12-4
4 | 总承包服务费 |  |  |  |  | 明细详见表-12-5
合 计 | [5 empty] | —
注：材料（工程设备）暂估单价进入清单项目综合单价，此处不汇总。
表—12

## 表-12-1 暂列金额明细表
暂列金额明细表
工程名称：厉庄乡一中教师周转宿舍-土建 |  | 标段：厉庄乡一中教师周转宿舍 |  |  |  | 第 1 页 共 1 页
序号 | 项 目 名 称 |  | 计量单位 | 暂定金额(元) | 备 注
合 计 |  |  |  |  | —
注：此表由招标人填写，如不能详列，也可只列暂定金额总额，投标人应将上述暂列金额计入投标总价中。
表—12—1

## 表-12-2 材料(工程设备)暂估价及调整表
材料（工程设备）暂估单价及调整表
工程名称：厉庄乡一中教师周转宿舍-土建 | [5 empty] | 标段：厉庄乡一中教师周转宿舍 |  |  |  | 第 1 页 共 1 页
序 号 | 材料(工程设备) 名称、规格、型号 | 计量 单位 | 数 量 |  | 暂 估(元) |  |  | 确 认(元) |  |  | 差 额±(元) |  | 备 注
|  |  | 暂 估 | 确 认 | 单 价 |  | 合 价 | 单 价 | 合 价 |  | 单 价 | 合 价
合 计
注：此表由招标人填写“暂估单价”，并在备注栏说明暂估价的材料、工程设备拟用在那些清单项目上，投标人应将上述材料、工程设备暂估单价计入工程量清单综合单价报价中。
表—12—2

## 表-12-3 专业工程暂估价及结算价表
专业工程暂估价及结算价表
工程名称：厉庄乡一中教师周转宿舍-土建 |  |  |  | 标段：厉庄乡一中教师周转宿舍 |  |  | 第 1 页 共 1 页
序号 | 工 程 名 称 | 工 程 内 容 | 暂估金额 （元） |  | 结算金额 (元) | 差额±(元) |  | 备 注
合 计 |  |  | 0.00 |  |  |  |  | —
注：此表“暂估金额”由招标人填写，投标人应将“暂估金额”计入投标总价中。结算时按合同约定结算金额填写。
表—12—3

## 表-12-4 计日工表
计 日 工 表
工程名称：厉庄乡一中教师周转宿舍-土建 |  |  |  | 标段：厉庄乡一中教师周转宿舍 |  |  | 第 1 页 共 1 页
编号 | 项 目 名 称 | 单位 | 暂定数量 |  | 实际数量 | 综合单价 (元) |  | 合 价(元)
[8 empty] | 暂 定 | 实 际
一 | 人工
1
人工小计
二 | 材料
1
材料小计
三 | 施工机械
1
施工机械小计
四、企业管理费和利润
总 计
注：此表项目名称、暂定数量由招标人填写，编制招标控制价时，单价由招标人按有关计价规定确定；投标时，单价由投标人自主报价，按暂定数量计算合价计入投标总价中。结算时，按发承包双方确认的实际数量计算合价。
表—12—4

## 表-12-5 总承包服务费计价表
总承包服务费计价表
工程名称：厉庄乡一中教师周转宿舍-土建 |  |  | 标段：厉庄乡一中教师周转宿舍 |  |  | 第 1 页 共 1 页
序号 | 项 目 名 称 | 项目价值（元） |  | 服务内容 | 计算基础 |  | 费率(%) | 金 额(元)
| 合 计 | - |  | - |  |  | -
注：此表项目名称、服务内容由招标人填写，编制招标控制价时，费率及金额由招标人按有关计价规定确定；投标时，费率及金额由投标人自主报价，计入投标总价中。
表—12—5

## 表-13 规费、税金项目计价表
规费、税金项目计价表
工程名称：厉庄乡一中教师周转宿舍-土建 |  |  | 标段：厉庄乡一中教师周转宿舍 |  |  | 第 1 页 共 1 页
序号 | 项 目 名 称 | 计 算 基 础 |  | 计算基数 | 计算费率 (%) |  | 金 额(元)
1 | 规费 | 定额规费+工程排污费+其他
1.1 | 定额规费 | 分部分项规费+单价措施规费
1.2 | 工程排污费
1.3 | 其他
2 | 增值税 | 不含税工程造价合计
合 计
编制人（造价人员）： |  |  | 复核人（造价工程师）：
表—13

## 表-14 主要材料价格表
主要材料价格表
工程名称： |  | 厉庄乡一中教师周转宿舍-土建 | [5 empty] | 第 1 页 共 1 页
序号 | 材料编码 |  | 材料名称 | 规格.型号等特殊要求 | 单位 | 数 量 | 单 价 |  | 合 价