## 封-1 招标工程量清单封面
|  | 厉庄乡一中教师周转宿舍-电气 |  | 工程
招 标 工 程 量 清 单
招 标 人：
(单位盖章)
造价咨询人：
(单位盖章)
年 月 日
封-1
河南省建设工程造价计价软件测评合格编号：2021-RJ002；2020-RJ002；2019-RJ004；2017-RJ004

## 扉-1 工程量清单扉页
| 厉庄乡一中教师周转宿舍-电气 |  |  |  | 工程
招 标 工 程 量 清 单
招 标 人： |  |  | 造价咨询人：
|  | （单位盖章） |  | (单位资质专用章)
法定代表人 或其授权人： |  |  | 法定代表人 或其授权人：
|  | (签字或盖章) |  | (签字或盖章)
编 制 人： |  |  | 复 核 人：
|  | (造价人员签字盖专用章) |  | (造价工程师签字盖专用章)
编 制 时 间： |  | 年 月 日 | 复 核 时 间： | 年 月 日
扉-1

## 表-08 分部分项工程和单价措施项目清单与计价表
分部分项工程和单价措施项目清单与计价表
工程名称：厉庄乡一中教师周转宿舍-电气 |  |  |  | 标段：厉庄乡一中教师周转宿舍 |  |  |  |  | 第 1 页 共 13 页
序号 | 项目编码 | 项目名称 | 项目特征描述 |  | 计量单位 | 工程量 | 金 额(元)
[7 empty] | 综合单价 | 合 价 |  | 其中
暂估价
强电
1 | 030404017001 | ALZ配电箱 | 1、材料名称：ALZ配电箱 2、规格型号：XLM1L-225H/4340 200A 3、安装方式：挂墙明装 4、其他：满足图纸设计及相关施工验收规范 |  | 台 | 1
2 | 030404017002 | AW1配电箱 | 1、材料名称：AW1配电箱 2、规格型号：XLM1-100H/3000 80A 3、安装方式：挂墙明装 距地1.5m 4、其他：满足图纸设计及相关施工验收规范 |  | 台 | 3
3 | 030404017014 | AW2配电箱 | 1、材料名称：AW2配电箱 2、规格型号：XLM1-100H/3000 63A 3、安装方式：挂墙明装 距地1.5m 4、其他：满足图纸设计及相关施工验收规范 |  | 台 | 1
4 | 030404017003 | ALG配电箱 | 1、材料名称：ALG配电箱 2、规格型号：XLM1-63/2P 25A 3、安装方式：电井挂墙明装 距地1.8m 4、其他：满足图纸设计及相关施工验收规范 |  | 台 | 1
本页小计
注：为计取规费等的使用，可在表中增设其中：“定额人工费”。
表—08
分部分项工程和单价措施项目清单与计价表
工程名称：厉庄乡一中教师周转宿舍-电气 |  |  |  | 标段：厉庄乡一中教师周转宿舍 |  |  |  |  | 第 2 页 共 13 页
序号 | 项目编码 | 项目名称 | 项目特征描述 |  | 计量单位 | 工程量 | 金 额(元)
[7 empty] | 综合单价 | 合 价 |  | 其中
暂估价
5 | 030404017004 | AL1配电箱 | 1、材料名称：AL1配电箱 2、规格型号：XLM1-63/2P 40A 3、安装方式：嵌墙暗装 距地1.8m 4、其他：满足图纸设计及相关施工验收规范 |  | 台 | 30
6 | 030404017005 | ALE1配电箱 | 1、材料名称：ALE1配电箱 2、规格型号：XLM1-63/32001 25A 3、安装方式：挂墙明装 4、其他：满足图纸设计及相关施工验收规范 |  | 台 | 1
7 | 030404017006 | PD1、PD2配电箱(应急照明系统） | 1、材料名称：PD1、PD2配电箱 2、规格型号：XLM1-63/1P 20A 3、安装方式：挂墙明装 4、其他：满足图纸设计及相关施工验收规范 |  | 台 | 2
8 | 030408001001 | 电力电缆 | 1、材料名称：电力电缆 2、规格型号：YJV22-4*120 3、安装方式：埋地穿管 4、其他：满足图纸设计及相关施工验收规范 |  | m | 5.3
9 | 030408003001 | 电缆保护管 | 1、材料名称：电缆保护管 2、规格型号：SC100 3、安装方式：埋地 4、其他：满足图纸设计及相关施工验收规范 |  | m | 5.3
本页小计
注：为计取规费等的使用，可在表中增设其中：“定额人工费”。
表—08
分部分项工程和单价措施项目清单与计价表
工程名称：厉庄乡一中教师周转宿舍-电气 |  |  |  | 标段：厉庄乡一中教师周转宿舍 |  |  |  |  | 第 3 页 共 13 页
序号 | 项目编码 | 项目名称 | 项目特征描述 |  | 计量单位 | 工程量 | 金 额(元)
[7 empty] | 综合单价 | 合 价 |  | 其中
暂估价
10 | 030411003003 | 强电桥架（耐火） | 1、材料名称：强电桥架（耐火） 2、规格型号：100*100 3、其他：满足图纸设计及相关施工验收规范 |  | m | 135.98
11 | 030413001003 | 桥架支架 | 1、材料名称：桥架支架 2、其他：满足图纸设计及相关施工验收规范 |  | kg | 1813.07
12 | 030408008001 | 桥架防火堵洞 | 1.名称:洞口封堵 2.部位:电井楼层板 3.其他：满足图纸设计及相关施工验收规范 |  | 处 | 3
13 | 030408006001 | 电力电缆头 | 1、材料名称：电力电缆头 2、规格型号：120mm² 3、安装方式：户内 4、其他：满足图纸设计及相关施工验收规范 |  | 个 | 1
14 | 030408006002 | 电力电缆头 | 1、材料名称：电力电缆头 2、规格型号：25mm² 3、安装方式：户内 4、其他：满足图纸设计及相关施工验收规范 |  | 个 | 6
15 | 030408006003 | 电力电缆头 | 1、材料名称：电力电缆头 2、规格型号：16mm² 3、安装方式：户内 4、其他：满足图纸设计及相关施工验收规范 |  | 个 | 2
本页小计
注：为计取规费等的使用，可在表中增设其中：“定额人工费”。
表—08
分部分项工程和单价措施项目清单与计价表
工程名称：厉庄乡一中教师周转宿舍-电气 |  |  |  | 标段：厉庄乡一中教师周转宿舍 |  |  |  |  | 第 4 页 共 13 页
序号 | 项目编码 | 项目名称 | 项目特征描述 |  | 计量单位 | 工程量 | 金 额(元)
[7 empty] | 综合单价 | 合 价 |  | 其中
暂估价
16 | 030408006004 | 电力电缆头 | 1、材料名称：电力电缆头 2、规格型号：4mm² 3、安装方式：户内 4、其他：满足图纸设计及相关施工验收规范 |  | 个 | 1
17 | 030408006005 | 电力电缆头 | 1、材料名称：电力电缆头 2、规格型号：4mm² 3、安装方式：户内 4、其他：满足图纸设计及相关施工验收规范 |  | 个 | 4
18 | 030411001009 | 配管 | 1.名称:电气配管 2.材质:PVC 3.规格:DN25mm 4.配置形式:暗配 |  | m | 213.07
19 | 030411001010 | 配管 | 1.名称:电气配管 2.材质:PVC 3.规格:DN20mm 4.配置形式:暗配 |  | m | 6
20 | 030411004009 | 配线 | 1.名称:电气配线 2.配线形式:管内穿线 3.型号:BV-1*25 4.材质:铜芯 |  | m | 1.2
21 | 030411004010 | 配线 | 1.名称:电气配线 2.配线形式:管内穿线 3.型号:WDZ-BYJ-3*10 4.材质:铜芯 |  | m | 2327.61
22 | 030411004011 | 配线 | 1.名称:电气配线 2.配线形式:管内穿线 3.型号:WDZ-BYJ-3*4 4.材质:铜芯 |  | m | 18
本页小计
注：为计取规费等的使用，可在表中增设其中：“定额人工费”。
表—08
分部分项工程和单价措施项目清单与计价表
工程名称：厉庄乡一中教师周转宿舍-电气 |  |  |  | 标段：厉庄乡一中教师周转宿舍 |  |  |  |  | 第 5 页 共 13 页
序号 | 项目编码 | 项目名称 | 项目特征描述 |  | 计量单位 | 工程量 | 金 额(元)
[7 empty] | 综合单价 | 合 价 |  | 其中
暂估价
23 | 030411004012 | 配线 | 1.名称:电气配线 2.配线形式:管内穿线 3.型号:WDZ-BYJ-3*6 4.材质:铜芯 |  | m | 4.8
24 | 030411004013 | 配线 | 1.名称:电气配线 2.配线形式:管内穿线 3.型号:WDZ-YJY-4*25+1*16 4.材质:铜芯 |  | m | 13.5
25 | 030411004020 | 配线 | 1.名称:电气配线 2.配线形式:管内穿线 3.型号:WDZ-YJY-5*16 4.材质:铜芯 |  | m | 10.5
26 | 030411001011 | 配管 | 1.名称:插座配管 2.材质:PVC 3.规格:DN20mm 4.配置形式:暗配 |  | m | 802.9
27 | 030411004014 | 配线 | 1.名称:插座配线 2.配线形式:管内穿线 3.型号:WDZ-BYJ-3*4 4.材质:铜芯 |  | m | 2408.7
28 | 030411001012 | 配管 | 1.名称:普通照明配管 2.材质:PVC 3.规格:DN16mm 4.配置形式:暗配 |  | m | 784.46
29 | 030411001013 | 配管 | 1.名称:普通照明配管 2.材质:PVC 3.规格:DN20mm 4.配置形式:暗配 |  | m | 304.2
30 | 030411004015 | 配线 | 1.名称:普通照明配线 2.配线形式:管内穿线 3.型号:WDZ-BYJ-3*2.5 4.材质:铜芯 |  | m | 2371.38
本页小计
注：为计取规费等的使用，可在表中增设其中：“定额人工费”。
表—08
分部分项工程和单价措施项目清单与计价表
工程名称：厉庄乡一中教师周转宿舍-电气 |  |  |  | 标段：厉庄乡一中教师周转宿舍 |  |  |  |  | 第 6 页 共 13 页
序号 | 项目编码 | 项目名称 | 项目特征描述 |  | 计量单位 | 工程量 | 金 额(元)
[7 empty] | 综合单价 | 合 价 |  | 其中
暂估价
31 | 030411004016 | 配线 | 1.名称:普通照明配线 2.配线形式:管内穿线 3.型号:WDZ-BYJ-3*4 4.材质:铜芯 |  | m | 912.6
32 | 030411001014 | 配管 | 1.名称:应急照明配管 2.材质:SC 3.规格:DN15mm 4.配置形式:暗配 |  | m | 393.03
33 | 030411004017 | 配线 | 1.名称:应急照明配线 2.配线形式:管内穿线 3.型号:WDZ-BYJ-2*2.5 4.材质:铜芯 |  | m | 780.18
34 | 030411004018 | 配线 | 1.名称:应急照明配线 2.配线形式:管内穿线 3.型号:NG-A(BTLY)-3X4 4.材质:铜芯 |  | m | 6
35 | 030404035001 | 暗装单相插座（带保护门） | 1、材料名称：暗装单相插座（带保护门） 2、规格型号：250V 10A 五孔 3、安装方式：暗装 距地1.2m 4、其他：满足图纸设计及相关施工验收规范 |  | 个 | 184
36 | 030404035002 | 防水防溅型安全插座 | 1、材料名称：防水防溅型安全插座 2、规格型号：250V 10A 五孔 3、安装方式：暗装 距地1.2m 4、其他：满足图纸设计及相关施工验收规范 |  | 个 | 30
本页小计
注：为计取规费等的使用，可在表中增设其中：“定额人工费”。
表—08
分部分项工程和单价措施项目清单与计价表
工程名称：厉庄乡一中教师周转宿舍-电气 |  |  |  | 标段：厉庄乡一中教师周转宿舍 |  |  |  |  | 第 7 页 共 13 页
序号 | 项目编码 | 项目名称 | 项目特征描述 |  | 计量单位 | 工程量 | 金 额(元)
[7 empty] | 综合单价 | 合 价 |  | 其中
暂估价
37 | 030404035003 | 卫生间用热水器插座（带开关）R | 1、材料名称：卫生间用热水器插座（带开关）R 2、规格型号：250V 10A 五孔 3、安装方式：暗装 距地2.3m 4、其他：满足图纸设计及相关施工验收规范 |  | 个 | 30
38 | 030404035004 | 防水防溅型安全插座Y | 1、材料名称：防水防溅型安全插座Y 2、规格型号：250V 10A 五孔 3、安装方式：暗装 距地2m 4、其他：满足图纸设计及相关施工验收规范 |  | 个 | 30
39 | 030404035005 | 安全防水型厨房插座C | 1、材料名称：安全防水型厨房插座C 2、规格型号：250V 10A 五孔 3、安装方式：暗装 距地1.2m 4、其他：满足图纸设计及相关施工验收规范 |  | 个 | 60
40 | 030404034001 | 双联开关 | 1、材料名称：双联开关 2、规格型号：250V 10A 3、安装方式：暗装 距地1.4m 4、其他：满足图纸设计及相关施工验收规范 |  | 个 | 30
41 | 030404034002 | 单联开关 | 1、材料名称：单联开关 2、规格型号：250V 10A 3、安装方式：暗装 距地1.4m 4、其他：满足图纸设计及相关施工验收规范 |  | 个 | 124
本页小计
注：为计取规费等的使用，可在表中增设其中：“定额人工费”。
表—08
分部分项工程和单价措施项目清单与计价表
工程名称：厉庄乡一中教师周转宿舍-电气 |  |  |  | 标段：厉庄乡一中教师周转宿舍 |  |  |  |  | 第 8 页 共 13 页
序号 | 项目编码 | 项目名称 | 项目特征描述 |  | 计量单位 | 工程量 | 金 额(元)
[7 empty] | 综合单价 | 合 价 |  | 其中
暂估价
42 | 030411006001 | 接线盒 | 1.名称:开关插座线盒 2.规格:普通接线盒 3.安装形式:安装 |  | 个 | 488
43 | 030404031001 | 排气扇 | 1、材料名称：排气扇 2、规格型号：250V 10A 3、安装方式：吸顶安装 4、其他：满足图纸设计及相关施工验收规范 |  | 个 | 30
44 | 030412001001 | 吸顶灯 | 1、材料名称：吸顶灯（防水防尘） 2、规格型号：10W节能 3、安装方式：吸顶安装 4、其他：满足图纸设计及相关施工验收规范 |  | 套 | 60
45 | 030412001002 | 吸顶灯 | 1、材料名称：普通灯 2、规格型号：10W节能 3、安装方式：吸顶安装 4、其他：满足图纸设计及相关施工验收规范 |  | 套 | 90
46 | 030412001003 | 吸顶灯 | 1、材料名称：吸顶灯（防水防尘，内置蓄电池） 2、规格型号：10W节能 3、安装方式：吸顶安装 4、其他：满足图纸设计及相关施工验收规范 |  | 套 | 30
本页小计
注：为计取规费等的使用，可在表中增设其中：“定额人工费”。
表—08
分部分项工程和单价措施项目清单与计价表
工程名称：厉庄乡一中教师周转宿舍-电气 |  |  |  | 标段：厉庄乡一中教师周转宿舍 |  |  |  |  | 第 9 页 共 13 页
序号 | 项目编码 | 项目名称 | 项目特征描述 |  | 计量单位 | 工程量 | 金 额(元)
[7 empty] | 综合单价 | 合 价 |  | 其中
暂估价
47 | 030412001004 | 安全出口灯 | 1、材料名称：安全出口灯（内置电池＞90mins) 2、规格型号：HZ-BLZC-II1LROE2W-E 3、安装方式：门上10mm壁装 4、其他：满足图纸设计及相关施工验收规范 |  | 套 | 2
48 | 030412001005 | 疏散出口灯 | 1、材料名称：疏散出口灯（内置电池＞90mins) 2、规格型号：HZ-BLZC-II1LROE2W-E 3、安装方式：门上10mm壁装 4、其他：满足图纸设计及相关施工验收规范 |  | 套 | 6
49 | 030412001006 | 楼层号灯 | 1、材料名称：楼层号灯（内置电池＞90mins) 2、规格型号：HZ-BLZC-II1LROE2W-E 3、安装方式：门上10mm壁装 4、其他：满足图纸设计及相关施工验收规范 |  | 套 | 8
50 | 030412001007 | 疏散指示灯 | 1、材料名称：疏散指示灯（内置电池＞90mins) 2、规格型号：HZ-BLZC-II1LROE2W-E 3、安装方式：距地0.3m壁装 4、其他：满足图纸设计及相关施工验收规范 |  | 套 | 24
本页小计
注：为计取规费等的使用，可在表中增设其中：“定额人工费”。
表—08
分部分项工程和单价措施项目清单与计价表
工程名称：厉庄乡一中教师周转宿舍-电气 |  |  |  | 标段：厉庄乡一中教师周转宿舍 |  |  |  |  | 第 10 页 共 13 页
序号 | 项目编码 | 项目名称 | 项目特征描述 |  | 计量单位 | 工程量 | 金 额(元)
[7 empty] | 综合单价 | 合 价 |  | 其中
暂估价
51 | 030412001008 | 消防应急照明灯 | 1、材料名称：消防应急照明灯（内置电池＞90mins) 2、规格型号：HZ-BLZC-II1LROE2W-E 3、安装方式：挂墙明装2.2m壁装 4、其他：满足图纸设计及相关施工验收规范 |  | 套 | 27
52 | 030412001009 | 声控灯（内置蓄电池） | 1、材料名称：声控灯（内置蓄电池） 2、规格型号：10W节能 3、安装方式：吸顶安装 4、其他：满足图纸设计及相关施工验收规范 |  | 套 | 8
53 | 030414002002 | 送配电装置系统 | 1.名称：送配电装置系统调试 |  | 系统 | 1
分部小计
弱电
1 | 030404017011 | 户内多媒体箱 | 1、材料名称：户内多媒体箱 2、规格型号：300*400*120 3、安装方式：暗装距地0.3m 4、其他：满足图纸设计及相关施工验收规范 |  | 台 | 30
2 | 030404017012 | 弱电配线架 | 1、材料名称：弱电配线架 2、规格型号：/ 3、安装方式：挂墙明装 4、其他：满足图纸设计及相关施工验收规范 |  | 台 | 1
本页小计
注：为计取规费等的使用，可在表中增设其中：“定额人工费”。
表—08
分部分项工程和单价措施项目清单与计价表
工程名称：厉庄乡一中教师周转宿舍-电气 |  |  |  | 标段：厉庄乡一中教师周转宿舍 |  |  |  |  | 第 11 页 共 13 页
序号 | 项目编码 | 项目名称 | 项目特征描述 |  | 计量单位 | 工程量 | 金 额(元)
[7 empty] | 综合单价 | 合 价 |  | 其中
暂估价
3 | 030411003002 | 弱电桥架（耐火） | 1、材料名称：弱电桥架（耐火） 2、规格型号：100*50 3、安装方式：/ 4、其他：满足图纸设计及相关施工验收规范 |  | m | 137.25
4 | 030413001002 | 桥架支架 | 1、材料名称：桥架支架 2、规格型号：/ 3、安装方式：/ 4、其他：满足图纸设计及相关施工验收规范 |  | kg | 915
5 | 030408008002 | 桥架防火堵洞 | 1.名称:洞口封堵 2.部位:电井楼层板 3.其他：满足图纸设计及相关施工验收规范 |  | 处 | 3
6 | 030507008001 | 监控摄像设备 | 1、材料名称：监控摄像设备 2、规格型号：综合考虑（海康枪机400W） 3、安装方式：吸顶 4、其他：满足图纸设计及相关施工验收规范 |  | 台 | 2
7 | 030411001005 | 弱电配管 | 1、材料名称：弱电配管 2、规格型号：PVC16 3、安装方式：暗配 4、其他：满足图纸设计及相关施工验收规范 |  | m | 1442.24
8 | 030411004004 | 弱电配线 | 1、材料名称：弱电配线 2、规格型号：六类网线 3、安装方式：穿管 4、其他：满足图纸设计及相关施工验收规范 |  | m | 1672.22
本页小计
注：为计取规费等的使用，可在表中增设其中：“定额人工费”。
表—08
分部分项工程和单价措施项目清单与计价表
工程名称：厉庄乡一中教师周转宿舍-电气 |  |  |  | 标段：厉庄乡一中教师周转宿舍 |  |  |  |  | 第 12 页 共 13 页
序号 | 项目编码 | 项目名称 | 项目特征描述 |  | 计量单位 | 工程量 | 金 额(元)
[7 empty] | 综合单价 | 合 价 |  | 其中
暂估价
9 | 030411004019 | 有线电视配线 | 1、材料名称：有线电视配线 2、规格型号：同轴光缆 3、安装方式：暗配 4、其他：满足图纸设计及相关施工验收规范 |  | m | 1282.87
10 | 031101075001 | 光分路器 | 1、材料名称：光分路器 2、规格型号：/ 3、安装方式：/ 4、其他：满足图纸设计及相关施工验收规范 |  | 套 | 1
11 | 030502004005 | 电话插座 | 1、材料名称：电话插座 2、规格型号：A86ZDTN6-2N 3、安装方式：暗装距地1.2m 4、其他：满足图纸设计及相关施工验收规范 |  | 个 | 60
12 | 030502004006 | 宽带插座 | 1、材料名称：宽带插座 2、规格型号：A86ZTVN 3、安装方式：暗装距地1.2m 4、其他：满足图纸设计及相关施工验收规范 |  | 个 | 60
13 | 030502004007 | 电视插座 | 1、材料名称：电视插座 2、规格型号：A86ZTVN 3、安装方式：暗装距地1.2m 4、其他：满足图纸设计及相关施工验收规范 |  | 个 | 60
14 | 030411006002 | 接线盒 | 1.名称:插座线盒 2.规格:普通接线盒 3.安装形式:安装 |  | 个 | 180
本页小计
注：为计取规费等的使用，可在表中增设其中：“定额人工费”。
表—08
分部分项工程和单价措施项目清单与计价表
工程名称：厉庄乡一中教师周转宿舍-电气 |  |  |  | 标段：厉庄乡一中教师周转宿舍 |  |  |  |  | 第 13 页 共 13 页
序号 | 项目编码 | 项目名称 | 项目特征描述 |  | 计量单位 | 工程量 | 金 额(元)
[7 empty] | 综合单价 | 合 价 |  | 其中
暂估价
15 | 030404017013 | 电视分配器箱 | 1、材料名称：电视分配器箱 2、规格型号：/ 3、安装方式：挂墙明装 4、其他：满足图纸设计及相关施工验收规范 |  | 台 | 8
分部小计
防雷接地系统
1 | 030409005002 | 避雷网 | 1.名称:避雷网 2.材质:镀锌圆钢 3.规格:Φ10 |  | m | 145
2 | 030409003002 | 避雷引下线 | 1.名称:避雷引下线 2.安装形式:利用柱内钢筋 |  | m | 398.4
3 | 030409002003 | 接地母线 | 1.名称:接地母线 2.材质:镀锌扁钢 3.规格:40*4 |  | m | 20
4 | 030409002004 | 接地母线 | 1.名称:接地母线 2.材质:镀锌扁钢 3.规格:25*4 |  | m | 48.6
5 | 030409004001 | 均压环 | 1.名称:接地 2.材质:利用地梁钢筋 3.安装形式:基础内钢筋 |  | m | 173
6 | 030409008003 | 局部等电位LEB | 1.名称:卫生间局部等电位线 |  | 块 | 30
7 | 030409008002 | 等电位端子箱MEB | 1.名称:总等电位端子箱 |  | 台 | 1
8 | 030414011001 | 接地装置 | 1.名称:接地装置 |  | 系统 | 1
分部小计
措施项目
1 | 031301017001 | 脚手架搭拆 |  |  | 项 | 1
本页小计
合 计
注：为计取规费等的使用，可在表中增设其中：“定额人工费”。
表—08

## 表-11 总价措施项目清单与计价汇总表
总价措施项目清单与计价表
工程名称：厉庄乡一中教师周转宿舍-电气 |  |  |  | 标段：厉庄乡一中教师周转宿舍 |  |  |  |  | 第 1 页 共 1 页
序号 | 项目编码 | 项目名称 | 计 算 基 础 |  | 费率 (%) | 金 额(元) | 调整费 率(%) | 调整后 金额(元) |  | 备 注
1 | 031302001001 | 安全文明施工费 | 分部分项安全文明施工费+单价措施安全文明施工费
2 | 01 | 其他措施费（费率类）
2.1 | 031302002001 | 夜间施工增加费 | 分部分项其他措施费+单价措施其他措施费
2.2 | 031302004001 | 二次搬运费 | 分部分项其他措施费+单价措施其他措施费
2.3 | 031302005001 | 冬雨季施工增加费 | 分部分项其他措施费+单价措施其他措施费
3 | 02 | 其他（费率类）
合 计
编制人（造价人员）： |  |  |  | 复核人（造价工程师）：
注：1.“计算基础”中安全文明施工费可为“定额基价”、“定额人工费”或“定额人工费+定额机械费”，其他项目可为“定额人工费”或“定额人工费+定额机械费”。 2.按施工方案计算的措施费，若无“计算基础”和“费率”的数值，也可只填“金额”数值，但应在备注栏说明施工方案出处或计算方法。
表-11

## 表-12 其他项目清单与计价汇总表
其他项目清单与计价汇总表
工程名称：厉庄乡一中教师周转宿舍-电气 |  |  | 标段：厉庄乡一中教师周转宿舍 |  | 第 1 页 共 1 页
序号 | 项 目 名 称 | 金 额(元) |  | 结算金额(元) |  | 备 注
1 | 暂列金额 |  |  |  |  | 明细详见表-12-1
2 | 暂估价
2.1 | 材料（工程设备）暂估价 | — |  |  |  | 明细详见表-12-2
2.2 | 专业工程暂估价 |  |  |  |  | 明细详见表-12-3
3 | 计日工 |  |  |  |  | 明细详见表-12-4
4 | 总承包服务费 |  |  |  |  | 明细详见表-12-5
合 计 | [5 empty] | —
注：材料（工程设备）暂估单价进入清单项目综合单价，此处不汇总。
表—12

## 表-12-1 暂列金额明细表
暂列金额明细表
工程名称：厉庄乡一中教师周转宿舍-电气 |  | 标段：厉庄乡一中教师周转宿舍 |  |  |  | 第 1 页 共 1 页
序号 | 项 目 名 称 |  | 计量单位 | 暂定金额(元) | 备 注
合 计 |  |  |  |  | —
注：此表由招标人填写，如不能详列，也可只列暂定金额总额，投标人应将上述暂列金额计入投标总价中。
表—12—1

## 表-12-2 材料(工程设备)暂估价及调整表
材料（工程设备）暂估单价及调整表
工程名称：厉庄乡一中教师周转宿舍-电气 | [5 empty] | 标段：厉庄乡一中教师周转宿舍 |  |  |  | 第 1 页 共 1 页
序 号 | 材料(工程设备) 名称、规格、型号 | 计量 单位 | 数 量 |  | 暂 估(元) |  |  | 确 认(元) |  |  | 差 额±(元) |  | 备 注
|  |  | 暂 估 | 确 认 | 单 价 |  | 合 价 | 单 价 | 合 价 |  | 单 价 | 合 价
合 计
注：此表由招标人填写“暂估单价”，并在备注栏说明暂估价的材料、工程设备拟用在那些清单项目上，投标人应将上述材料、工程设备暂估单价计入工程量清单综合单价报价中。
表—12—2

## 表-12-3 专业工程暂估价及结算价表
专业工程暂估价及结算价表
工程名称：厉庄乡一中教师周转宿舍-电气 |  |  |  | 标段：厉庄乡一中教师周转宿舍 |  |  | 第 1 页 共 1 页
序号 | 工 程 名 称 | 工 程 内 容 | 暂估金额 （元） |  | 结算金额 (元) | 差额±(元) |  | 备 注
合 计 |  |  | 0.00 |  |  |  |  | —
注：此表“暂估金额”由招标人填写，投标人应将“暂估金额”计入投标总价中。结算时按合同约定结算金额填写。
表—12—3

## 表-12-4 计日工表
计 日 工 表
工程名称：厉庄乡一中教师周转宿舍-电气 |  |  |  | 标段：厉庄乡一中教师周转宿舍 |  |  | 第 1 页 共 1 页
编号 | 项 目 名 称 | 单位 | 暂定数量 |  | 实际数量 | 综合单价 (元) |  | 合 价(元)
[8 empty] | 暂 定 | 实 际
一 | 人工
1
人工小计
二 | 材料
1
材料小计
三 | 施工机械
1
施工机械小计
四、企业管理费和利润
总 计
注：此表项目名称、暂定数量由招标人填写，编制招标控制价时，单价由招标人按有关计价规定确定；投标时，单价由投标人自主报价，按暂定数量计算合价计入投标总价中。结算时，按发承包双方确认的实际数量计算合价。
表—12—4

## 表-12-5 总承包服务费计价表
总承包服务费计价表
工程名称：厉庄乡一中教师周转宿舍-电气 |  |  | 标段：厉庄乡一中教师周转宿舍 |  |  | 第 1 页 共 1 页
序号 | 项 目 名 称 | 项目价值（元） |  | 服务内容 | 计算基础 |  | 费率(%) | 金 额(元)
| 合 计 | - |  | - |  |  | -
注：此表项目名称、服务内容由招标人填写，编制招标控制价时，费率及金额由招标人按有关计价规定确定；投标时，费率及金额由投标人自主报价，计入投标总价中。
表—12—5

## 表-13 规费、税金项目计价表
规费、税金项目计价表
工程名称：厉庄乡一中教师周转宿舍-电气 |  |  | 标段：厉庄乡一中教师周转宿舍 |  |  | 第 1 页 共 1 页
序号 | 项 目 名 称 | 计 算 基 础 |  | 计算基数 | 计算费率 (%) |  | 金 额(元)
1 | 规费 | 定额规费+工程排污费+其他
1.1 | 定额规费 | 分部分项规费+单价措施规费
1.2 | 工程排污费
1.3 | 其他
2 | 增值税 | 不含税工程造价合计
合 计
编制人（造价人员）： |  |  | 复核人（造价工程师）：
表—13

## 表-14 主要材料价格表
主要材料价格表
工程名称： |  | 厉庄乡一中教师周转宿舍-电气 | [5 empty] | 第 1 页 共 1 页
序号 | 材料编码 |  | 材料名称 | 规格.型号等特殊要求 | 单位 | 数 量 | 单 价 |  | 合 价