## 封-1 招标工程量清单封面
|  | 厉庄乡一中教师周转宿舍-给排水 |  | 工程
招 标 工 程 量 清 单
招 标 人：
(单位盖章)
造价咨询人：
(单位盖章)
年 月 日
封-1
河南省建设工程造价计价软件测评合格编号：2021-RJ002；2020-RJ002；2019-RJ004；2017-RJ004

## 扉-1 工程量清单扉页
| 厉庄乡一中教师周转宿舍-给排水 |  |  |  | 工程
招 标 工 程 量 清 单
招 标 人： |  |  | 造价咨询人：
|  | （单位盖章） |  | (单位资质专用章)
法定代表人 或其授权人： |  |  | 法定代表人 或其授权人：
|  | (签字或盖章) |  | (签字或盖章)
编 制 人： |  |  | 复 核 人：
|  | (造价人员签字盖专用章) |  | (造价工程师签字盖专用章)
编 制 时 间： |  | 年 月 日 | 复 核 时 间： | 年 月 日
扉-1

## 表-08 分部分项工程和单价措施项目清单与计价表
分部分项工程和单价措施项目清单与计价表
工程名称：厉庄乡一中教师周转宿舍-给排水 |  |  |  | 标段：厉庄乡一中教师周转宿舍 |  |  |  |  | 第 1 页 共 3 页
序号 | 项目编码 | 项目名称 | 项目特征描述 |  | 计量单位 | 工程量 | 金 额(元)
[7 empty] | 综合单价 | 合 价 |  | 其中
暂估价
给水
1 | 031001006001 | 塑料管 | 1.安装部位:室内 2.介质:给水 3.材质、规格:De75 4.连接形式:热熔连接 |  | m | 1.33
2 | 031001006011 | 塑料管 | 1.安装部位:室内 2.介质:给水 3.材质、规格:De65 4.连接形式:热熔连接 |  | m | 13.5
3 | 031001006012 | 塑料管 | 1.安装部位:室内 2.介质:给水 3.材质、规格:DN50 4.连接形式:热熔连接 |  | m | 54.6
4 | 031001006002 | 塑料管 | 1.安装部位:室内 2.介质:给水 3.材质、规格:DN40 4.连接形式:热熔连接 |  | m | 66.5
5 | 031001006003 | 塑料管 | 1.安装部位:室内 2.介质:给水 3.材质、规格:DN32 4.连接形式:热熔连接 |  | m | 24
6 | 031001006004 | 塑料管 | 1.安装部位:室内 2.介质:给水 3.材质、规格:DN25 4.连接形式:热熔连接 |  | m | 279.1
7 | 031003013001 | 水表 | 1.名称:水表 2.安装部位(室内外）:室外 3.型号、规格:DN75 4.连接形式:丝接 |  | 个 | 1
本页小计
注：为计取规费等的使用，可在表中增设其中：“定额人工费”。
表—08
分部分项工程和单价措施项目清单与计价表
工程名称：厉庄乡一中教师周转宿舍-给排水 |  |  |  | 标段：厉庄乡一中教师周转宿舍 |  |  |  |  | 第 2 页 共 3 页
序号 | 项目编码 | 项目名称 | 项目特征描述 |  | 计量单位 | 工程量 | 金 额(元)
[7 empty] | 综合单价 | 合 价 |  | 其中
暂估价
8 | 031003013002 | 水表 | 1.名称:水表 2.安装部位(室内外）:室内 3.型号、规格:DN25 4.连接形式:丝接 |  | 个 | 30
9 | 031003001001 | 螺纹阀门 | 1.类型:截止阀 2.材质:铜 3.规格、压力等级:DN75 4.连接形式:丝接 |  | 个 | 2
10 | 031003001002 | 螺纹阀门 | 1.类型:截止阀 2.材质:铜 3.规格、压力等级:DN25 4.连接形式:丝接 |  | 个 | 90
11 | 031003001006 | 螺纹阀门 | 1.类型:进水阀 2.材质:铜 3.规格、压力等级:DN25 4.连接形式:丝接 |  | 个 | 30
12 | 031003001004 | 螺纹阀门 | 1.类型:止回阀 2.材质:铜 3.规格、压力等级:DN25 4.连接形式:丝接 |  | 个 | 30
13 | 031003001005 | 螺纹阀门 | 1.类型:自动排气阀 2.规格、压力等级:DN25 3.连接形式:丝接 |  | 个 | 8
14 | 030817008001 | 套管制作安装 | 1.类型:刚性防水套管 2.材质:焊接钢管 3.规格:DN40 |  | 个 | 14
15 | 030817008006 | 套管制作安装 | 1.类型:刚性防水套管 2.材质:焊接钢管 3.规格:DN32 |  | 个 | 8
分部小计
排水
1 | 031001006008 | 塑料管 | 1.安装部位:室内 2.介质:污水 3.材质、规格:De110 |  | m | 378.57
本页小计
注：为计取规费等的使用，可在表中增设其中：“定额人工费”。
表—08
分部分项工程和单价措施项目清单与计价表
工程名称：厉庄乡一中教师周转宿舍-给排水 |  |  |  | 标段：厉庄乡一中教师周转宿舍 |  |  |  |  | 第 3 页 共 3 页
序号 | 项目编码 | 项目名称 | 项目特征描述 |  | 计量单位 | 工程量 | 金 额(元)
[7 empty] | 综合单价 | 合 价 |  | 其中
暂估价
2 | 031001006010 | 塑料管 | 1.安装部位:室内 2.介质:污水 3.材质、规格:De50 4.连接形式:粘接 |  | m | 52.2
3 | 030817008002 | 套管制作安装 | 1.类型:刚性防水套管 2.材质:焊接钢管 3.规格:DN110 |  | 个 | 60
4 | 031004014002 | 给、排水附(配)件 | 1.材质:铜 2.型号、规格:DN110 |  | 个 | 30
5 | 031004004001 | 洗涤盆 | 1.洗涤盆(包括给排水配件) 2.具体详见图纸及相关规范 |  | 组 | 30
6 | 031004010001 | 淋浴器 | 1.淋浴器(包括给排水配件) 2.具体详见图纸及相关规范 |  | 套 | 30
7 | 031004006001 | 大便器 | 1.材质:按图纸设计 2.规格、类型:坐式 3.组装形式:普通连体 |  | 组 | 30
8 | 031004003001 | 洗脸盆 | 1.材质:陶瓷 2.规格、类型:单柄单孔立柱式洗脸盆 3.组装形式:台式 |  | 组 | 30
分部小计
灭火器
1 | 030901013001 | 灭火器 | 1.形式:手提式ABC类干粉灭火器 2.规格、型号:MF/ABC6 3.其他说明:详见相关图纸设计及规范要求 |  | 具 | 16
分部小计
措施项目
1 | 031301017001 | 脚手架搭拆 |  |  | 项 | 1
本页小计
合 计
注：为计取规费等的使用，可在表中增设其中：“定额人工费”。
表—08

## 表-11 总价措施项目清单与计价汇总表
总价措施项目清单与计价表
工程名称：厉庄乡一中教师周转宿舍-给排水 |  |  |  | 标段：厉庄乡一中教师周转宿舍 |  |  |  |  | 第 1 页 共 1 页
序号 | 项目编码 | 项目名称 | 计 算 基 础 |  | 费率 (%) | 金 额(元) | 调整费 率(%) | 调整后 金额(元) |  | 备 注
1 | 031302001001 | 安全文明施工费(环境保护费、文明施工费、安全施工费、临时设施费、扬尘污染防治增加费) | 分部分项安全文明施工费+单价措施安全文明施工费
2 | 1 | 其他措施费(费率类)
2.1 | 031302002001 | 夜间施工增加费 | 分部分项其他措施费+单价措施其他措施费
2.2 | 031302004001 | 二次搬运费 | 分部分项其他措施费+单价措施其他措施费
2.3 | 031302005001 | 冬雨季施工增加费 | 分部分项其他措施费+单价措施其他措施费
2.4 | 031302008001 | 其他
合 计
编制人（造价人员）： |  |  |  | 复核人（造价工程师）：
注：1.“计算基础”中安全文明施工费可为“定额基价”、“定额人工费”或“定额人工费+定额机械费”，其他项目可为“定额人工费”或“定额人工费+定额机械费”。 2.按施工方案计算的措施费，若无“计算基础”和“费率”的数值，也可只填“金额”数值，但应在备注栏说明施工方案出处或计算方法。
表-11

## 表-12 其他项目清单与计价汇总表
其他项目清单与计价汇总表
工程名称：厉庄乡一中教师周转宿舍-给排水 |  |  | 标段：厉庄乡一中教师周转宿舍 |  | 第 1 页 共 1 页
序号 | 项 目 名 称 | 金 额(元) |  | 结算金额(元) |  | 备 注
1 | 暂列金额 |  |  |  |  | 明细详见表-12-1
2 | 暂估价
2.1 | 材料（工程设备）暂估价 | — |  |  |  | 明细详见表-12-2
2.2 | 专业工程暂估价 |  |  |  |  | 明细详见表-12-3
3 | 计日工 |  |  |  |  | 明细详见表-12-4
4 | 总承包服务费 |  |  |  |  | 明细详见表-12-5
合 计 | [5 empty] | —
注：材料（工程设备）暂估单价进入清单项目综合单价，此处不汇总。
表—12

## 表-12-1 暂列金额明细表
暂列金额明细表
工程名称：厉庄乡一中教师周转宿舍-给排水 |  | 标段：厉庄乡一中教师周转宿舍 |  |  |  | 第 1 页 共 1 页
序号 | 项 目 名 称 |  | 计量单位 | 暂定金额(元) | 备 注
合 计 |  |  |  |  | —
注：此表由招标人填写，如不能详列，也可只列暂定金额总额，投标人应将上述暂列金额计入投标总价中。
表—12—1

## 表-12-2 材料(工程设备)暂估价及调整表
材料（工程设备）暂估单价及调整表
工程名称：厉庄乡一中教师周转宿舍-给排水 | [5 empty] | 标段：厉庄乡一中教师周转宿舍 |  |  |  | 第 1 页 共 1 页
序 号 | 材料(工程设备) 名称、规格、型号 | 计量 单位 | 数 量 |  | 暂 估(元) |  |  | 确 认(元) |  |  | 差 额±(元) |  | 备 注
|  |  | 暂 估 | 确 认 | 单 价 |  | 合 价 | 单 价 | 合 价 |  | 单 价 | 合 价
合 计
注：此表由招标人填写“暂估单价”，并在备注栏说明暂估价的材料、工程设备拟用在那些清单项目上，投标人应将上述材料、工程设备暂估单价计入工程量清单综合单价报价中。
表—12—2

## 表-12-3 专业工程暂估价及结算价表
专业工程暂估价及结算价表
工程名称：厉庄乡一中教师周转宿舍-给排水 |  |  |  | 标段：厉庄乡一中教师周转宿舍 |  |  | 第 1 页 共 1 页
序号 | 工 程 名 称 | 工 程 内 容 | 暂估金额 （元） |  | 结算金额 (元) | 差额±(元) |  | 备 注
合 计 |  |  | 0.00 |  |  |  |  | —
注：此表“暂估金额”由招标人填写，投标人应将“暂估金额”计入投标总价中。结算时按合同约定结算金额填写。
表—12—3

## 表-12-4 计日工表
计 日 工 表
工程名称：厉庄乡一中教师周转宿舍-给排水 |  |  |  | 标段：厉庄乡一中教师周转宿舍 |  |  | 第 1 页 共 1 页
编号 | 项 目 名 称 | 单位 | 暂定数量 |  | 实际数量 | 综合单价 (元) |  | 合 价(元)
[8 empty] | 暂 定 | 实 际
一 | 人工
1
人工小计
二 | 材料
1
材料小计
三 | 施工机械
1
施工机械小计
四、企业管理费和利润
总 计
注：此表项目名称、暂定数量由招标人填写，编制招标控制价时，单价由招标人按有关计价规定确定；投标时，单价由投标人自主报价，按暂定数量计算合价计入投标总价中。结算时，按发承包双方确认的实际数量计算合价。
表—12—4

## 表-12-5 总承包服务费计价表
总承包服务费计价表
工程名称：厉庄乡一中教师周转宿舍-给排水 |  |  | 标段：厉庄乡一中教师周转宿舍 |  |  | 第 1 页 共 1 页
序号 | 项 目 名 称 | 项目价值（元） |  | 服务内容 | 计算基础 |  | 费率(%) | 金 额(元)
| 合 计 | - |  | - |  |  | -
注：此表项目名称、服务内容由招标人填写，编制招标控制价时，费率及金额由招标人按有关计价规定确定；投标时，费率及金额由投标人自主报价，计入投标总价中。
表—12—5

## 表-13 规费、税金项目计价表
规费、税金项目计价表
工程名称：厉庄乡一中教师周转宿舍-给排水 |  |  | 标段：厉庄乡一中教师周转宿舍 |  |  | 第 1 页 共 1 页
序号 | 项 目 名 称 | 计 算 基 础 |  | 计算基数 | 计算费率 (%) |  | 金 额(元)
1 | 规费 | 定额规费+工程排污费+其他
1.1 | 定额规费 | 分部分项规费+单价措施规费
1.2 | 工程排污费
1.3 | 其他
2 | 增值税 | 不含税工程造价合计
合 计
编制人（造价人员）： |  |  | 复核人（造价工程师）：
表—13

## 表-14 主要材料价格表
主要材料价格表
工程名称： |  | 厉庄乡一中教师周转宿舍-给排水 | [5 empty] | 第 1 页 共 1 页
序号 | 材料编码 |  | 材料名称 | 规格.型号等特殊要求 | 单位 | 数 量 | 单 价 |  | 合 价