## 表5-3 建筑工程概算表
建筑工程预算表
序号 | 工程或费用名称 | 单位 | 数量 | 单价（元） | 合计（元）
第一部分 | 建筑工程
一 | 第一水厂
1 | 管沟开挖 | m3 | 176.352
2 | 管沟回填 | m3 | 176.352
3 | PE管道φ75×1.25MPa | m | 734.8
4 | 管件（占管材部分9%） | % | 9
5 | 管道安装（占管材、管件部分15%） | % | 15
6 | 院墙粉刷 | m2 | 850
7 | 罐体柱墩粉刷 | m2 | 120
二 | 第二水厂
1 | 管沟开挖 | m3 | 265.068
2 | 管沟回填 | m3 | 265.068
3 | PE管道φ110×1.0MPa | m | 320.5
4 | PE管道φ125×1.0MPa | m | 415.8
5 | 管件（占管材部分9%） | % | 9
6 | 管道安装（占管材、管件部分15%） | % | 15
7 | 院墙粉刷 | m2 | 156
8 | 滤砂罐罐体刷漆（2个） | m2 | 30.62
9 | 储水罐罐体刷漆（6个） | m2 | 587.52
10 | 罐体柱墩粉刷 | m2 | 180
11 | 砼路面破除（厚15cm） | m3 | 0.675
12 | C20砼水泥路面（厚15cm） | m2 | 4.5
三 | 第三水厂
1 | 院墙粉刷 | m2 | 603.2
2 | 滤砂罐罐体刷漆(2个） | m2 | 30.62
3 | 储水罐罐体刷漆（4个） | m2 | 391.68
4 | 罐体柱墩粉刷 | m2 | 120
四 | 第四水厂
1 | 院墙粉刷 | m2 | 805
2 | 滤砂罐罐体刷漆（2个） | m2 | 30.62
3 | 储水罐罐体刷漆（6个） | m2 | 587.52
4 | 罐体柱墩粉刷 | m2 | 180
4
建筑工程预算表
序号 | 工程或费用名称 | 单位 | 数量 | 单价（元） | 合计（元）
5 | Φ100旋翼式滴水计数水表 | 台 | 30
6 | Φ100锁闭阀 | 个 | 30
7 | 阀门井（φ700） | 个 | 30
8 | Φ700表井盖板 | 个 | 30
9 | 伸缩门（长13m,高1.6m，不锈钢，含安装和旧门拆除） | 套 | 0
五 | 第五水厂
1 | 院墙粉刷 | m2 | 810
2 | 滤砂罐罐体刷漆（2个） | m2 | 30.62
3 | 储水罐罐体刷漆（5个） | m2 | 489.6
4 | 罐体柱墩粉刷 | m2 | 150
5 | 柱子、花坛粉刷 | m2 | 30
六 | 第六水厂
1 | 储水罐罐体刷漆（4个） | m2 | 391.68
2 | 罐体柱墩粉刷 | m2 | 120
七 | 第八水厂
1 | 院墙粉刷 | m2 | 700
2 | 滤砂罐罐体刷漆（2个） | m2 | 30.62
3 | 储水罐罐体刷漆（4个） | m2 | 391.68
4 | 罐体柱墩粉刷 | m2 | 120
八 | 第九水厂
1 | 院墙粉刷 | m2 | 391.5
2 | 滤砂罐罐体刷漆（2个） | m2 | 30.62
3 | 储水罐罐体刷漆（4个） | m2 | 391.68
4 | 罐体柱墩粉刷 | m2 | 120
九 | 第十一水厂
1 | 院墙粉刷 | m2 | 500
2 | 滤砂罐罐体刷漆（2个） | m2 | 30.62
3 | 储水罐罐体刷漆（6个） | m2 | 587.52
4 | 罐体柱墩粉刷 | m2 | 150
十 | 第十二水厂
1 | 滤砂罐罐体刷漆（2个） | m2 | 30.62
2 | 储水罐罐体刷漆（6个） | m2 | 587.52
5
建筑工程预算表
序号 | 工程或费用名称 | 单位 | 数量 | 单价（元） | 合计（元）
3 | 罐体柱墩粉刷 | m2 | 180
十一 | 第十三水厂
1 | 院墙粉刷 | m2 | 567
2 | 滤砂罐罐体刷漆（2个） | m2 | 30.62
3 | 储水罐罐体刷漆（5个） | m2 | 489.6
4 | 罐体柱墩粉刷 | m2 | 150
5 | 伸缩门（长13m,高1.6m，不锈钢，含安装和旧门拆除） | 扇 | 0
6 | C20砼水泥路面（厚10cm） | m2 | 240
7 | 砼路面破除（厚10cm） | m3 | 24
十二 | 第十四水厂
1 | 院墙粉刷 | m2 | 80
2 | 滤砂罐罐体刷漆（2个） | m2 | 30.62
3 | 储水罐罐体刷漆（4个） | m2 | 391.68
4 | 罐体柱墩粉刷 | m2 | 180
十三 | 第十五水厂
1 | 院墙粉刷 | m2 | 418.5
2 | 滤砂罐罐体刷漆（2个） | m2 | 30.62
3 | 储水罐罐体刷漆（4个） | m2 | 391.68
4 | 罐体柱墩粉刷 | m2 | 150
5 | C20砼水泥路面（厚15cm） | m2 | 52
6 | 砼路面破除（厚15cm） | m3 | 7.8
十四 | 黑王供水站
1 | 院墙粉刷 | m2 | 140
2 | 储水罐罐体刷漆（1个） | m2 | 97.92
十五 | 百亩岗供水站
1 | 院墙粉刷 | m2 | 351
2 | 储水罐罐体刷漆（1个） | m2 | 97.92
6

## 表5-4 机电设备及安装工程概算表
机电设备及安装工程预算表
单位：元
序号 | 名称及规格 | 单位 | 数量 | 单价（元） |  | 合计（元）
|  |  |  | 设备费 | 安装费 | 设备费 | 安装费
第二部分 | 机电设备安装工程
一 | 第一水厂
1 | 次氯酸钠消毒设备（自动加药100型） | 套 | 1
二 | 第二水厂
1 | 次氯酸钠消毒设备（自动加药100型） | 套 | 1
三 | 第三水厂
1 | 次氯酸钠消毒设备（自动加药100型） | 套 | 1
四 | 第四水厂
1 | 潜水泵（200QJ50-117/9） | 台 | 1
五 | 第五水厂
1 | 潜水泵（200QJ50-117/9） | 台 | 1
六 | 第六水厂
1 | 次氯酸钠消毒设备（自动加药100型） | 套 | 1
七 | 第十五水厂
1 | 次氯酸钠消毒设备（自动加药100型） | 套 | 1
八 | 陈留镇大寺供水站
1 | 次氯酸钠消毒设备（自动加药100型） | 套 | 1
九 | 百亩岗供水站
1 | 照明电线（2×4mm2) | m | 100
2 | 次氯酸钠消毒设备（自动加药100型） | 套 | 1
十 | 杜良乡小庄供水站
1 | 次氯酸钠消毒设备（自动加药100型） | 套 | 1
十一 | 黑王供水站
1 | 次氯酸钠消毒设备（自动加药100型） | 套 | 1
7