## 总价表
工程项目总价表
合同编号：
工程名称： 开封市通许县2019年水利工程设施维修养护项目（饮水安全）
组号 | 项目分组名称 | 金额（元） | 备注
1 | 建筑工程
2 | 机电设备及安装工程
合 计（A）
| 不可竞争费（环保费用）(B) | 8400 | 元
| 投标总报价（A）+（B） |  | 元

## 组号01
分组工程量清单报价表
合同编号：
工程名称：开封市通许县2019年水利工程设施维修养护项目（饮水安全）
组号：01 |  |  |  | 分组名称：建筑工程
序号 | 工程或费用名称 | 单位 | 数量 | 单价（元） | 合计（元）
壹 | 韭菜王水厂维修及主管并网工程 | 元
一 | 主管并网工程 | 元
(一) | 管网工程 | 元
(1) | 土方工程 | 元
1) | 管沟开挖 | m3 | 347
2) | 管沟回填 | m3 | 347
(2) | PE100管材 | 元
1) | φ160×1.0MPa | m | 25
2) | φ110×1.0MPa | m | 1560
3) | φ90×1.0MPa | m | 150
(3) | 管件（占管材部分9%） | % | 9
(4) | 管道安装（占管材、管件部分15%） | % | 15
(二) | 其他工程 | 元
(1) | 阀门及阀门井 | 元
1) | 平承、法兰 | 元
| φ110法兰 | 个 | 2
| φ90法兰 | 个 | 6
2) | 阀门井 | 元
| 球墨铸铁阀门井（φ1000，DN700） | 座 | 1
3) | 阀门 | 元
| DN100（自锁闸阀） | 个 | 1
| DN80（自锁闸阀） | 个 | 3
4) | 阀门安装工程（占阀门部分15%） | 元 | 15
(2) | φ160定向钻管道工程（含管材） | m | 35
二 | 韭菜王水厂维修工程 | 元
(一) | 水厂门口道路硬化 | 元
(1) | C20砼硬化厚15cm | m3 | 6.75
(二) | 供水厂院内工艺管道更换 | 元
(1) | φ200×1.0MPa（含施工） | m | 70
(2) | φ160×1.0MPa（含施工） | m | 30
(三) | 供水设备升级改造 | 元
(1) | 压力罐罐区地面硬化（C20砼） | m3 | 6
(2) | 压力罐基础（砌砖，M7.5砂浆抹面） | 个 | 4
贰 | 徐屯供水厂维修工程 | 元
一 | 机井井台维修及周围硬化C20砼 | m3 | 7.2
二 | 室内、外粉墙（墙体乳胶漆） | m2 | 640
三 | 院区下水道更换 | m | 50
叁 | 润店供水厂维修工程 | 元
一 | 二次加压泵房地板维修
(一) | 原有地板拆除及夯实 | m2 | 75
(二) | 重新铺瓷砖 | m2 | 75
二 | 主办公楼顶彩钢瓦施工 | m2 | 310
肆 | 南楼洼水厂维修工程 | 元
一 | 主管改造工程 | 元 | 1
(一) | 管网工程 | 元
(1) | 土方工程 | 元
1) | 管沟开挖 | m3 | 190
2) | 管沟回填 | m3 | 190
(2) | PE100管材 | 元
1) | φ75×1.25MPa | m | 950
(3) | 管件（占管材部分9%） | % | 9
(4) | 管道安装（占管材、管件部分15%） | % | 15
伍 | 玉皇庙水厂维修工程 | 元
一 | 主管改造工程 | 元 | 1
(一) | 管网工程 | 元
(1) | 土方工程 | 元
1) | 管沟开挖 | m3 | 178
2) | 管沟回填 | m3 | 178
(2) | PE100管材 | 元
1) | φ125×1.0MPa | m | 890
(3) | 管件（占管材部分9%） | % | 9
(4) | 管道安装（占管材、管件部分15%） | % | 15
陆 | 七里湾供水站维修工程 | 元
一 | 七里湾供水站新增50KVA变压器 | 项 | 1
柒 | 闫台供水站维修工程 | 元
一 | 闫台供水站新增50KVA变压器 | 项 | 1
二 | 院内地面硬化（C20砼） | m3 | 33.75
捌 | 夏寨供水站维修工程 | 元
一 | 夏寨供水站新增50KVA变压器 | 项 | 1
合计（汇入工程项目总价表）

## 组号02
分组工程量清单报价表
合同编号：
工程名称：开封市通许县2019年水利工程设施维修养护项目（饮水安全）
组号：01 |  |  | 分组名称：机电设备及安装工程
序号 | 名称及规格 | 单位 | 数量 | 单价（元） | 合计（元）
（一） | 韭菜王供水厂配套压力罐及滤砂灌工程
1 | 60t压力罐 | 套 | 1
2 | 5t滤砂灌 | 套 | 1
（二） | 37KW启动柜升级改造工程 | 元
1 | 韭菜王水厂配备37kw变频启动柜（含变频器、保护器等） | 套 | 1
2 | 沈公供水站配备37kw软启动柜 | 套 | 1
3 | 七里湾供水站配备37kw软启动柜 | 套 | 1
4 | 闫台供水站配备37kw软启动柜 | 套 | 1
5 | 夏寨供水站配备37kw软启动柜 | 套 | 1
（三） | 4处潜水泵购置及安装工程 | 元
一 | 韭菜王供水厂及并网工程配套潜水泵购置及安装
1 | 潜水泵（200QJ50-117/9） | 套 | 1
2 | 潜水泵（200QJ40-117/9） | 套 | 1
3 | 防水电缆（单套泵配套150m） | m | 300
二 | 七里湾供水站潜水泵购置及安装
1 | 潜水泵（200QJ40-117/9） | 套 | 1
2 | 防水电缆（单套泵配套150m） | m | 150
三 | 闫台供水站潜水泵购置及安装
1 | 潜水泵（200QJ40-117/9） | 套 | 1
2 | 防水电缆（单套泵配套150m） | m | 150
四 | 夏寨供水站潜水泵购置及安装
1 | 潜水泵（200QJ40-117/9） | 套 | 1
2 | 防水电缆（单套泵配套150m） | m | 150
合计（汇入工程项目总价表）
注：设备单价中已包含安装费、相关税费等。

## 七里湾供水站新增50KVA变压器
分部分项工程量清单（一）
七里湾供水站新增50KVA变压器
序号 | 项目编码 | 项目名称 | 项目特征描述 | 计量单位 | 工程量 | 金 额(元)
[6 empty] | 综合单价 | 合 价 | 其中
暂估价
1 | 030410001001 | 施工定位 | 1.名称；施工定位 2.类型：单杆 | 基 | 3
2 | 030410001002 | 杆(塔)位及施工基面平整 | 1.名称：杆(塔)位及施工基面平整 2.土质：坚土 | m3 | 6
3 | 030410001003 | 基坑土方施工 | 1.名称：基坑土方施工 2.规格：三类土 3.基坑挖深：≤3m | m3 | 13.5
4 | 030410001004 | 拉盘安装 | 1.名称：拉盘安装 2.规格尺寸：详见施工图纸 | 块 | 2
5 | 030410001005 | 电杆组立 | 1.名称：电杆组立 2.材质：混凝土杆 3.规格尺寸：Φ190*15m | 基 | 3
6 | 030410001006 | 拉线的制作与安装 | 1.名称：拉线的制作与安装 2.规格型号：钢绞线 截面30mm2 | 根 | 2
7 | 030410003001 | 导线架设 | 1.名称：导线架设 2.规格型号：导线JKLTJ-10/70 | km | 0.18
8 | 030410004008 | 杆上设备 | 1.名称:杆上变压器（成套） 2.型号:油浸式变压器 3.容量（kV·A):50 KVA 4.电压（kV):10kV | 台 | 1
9 | 030410004002 | 杆上设备 | 1.名称：杆上跌落式熔断器 2.型号：12KV/200A（50A）/12.5KA | 台 | 1
10 | 030410004007 | 杆上设备 | 1.名称：杆上隔离开关 2.电压等级：10kV | 组 | 1
11 | 030410004003 | 杆上设备 | 1.名称：杆上断路器 2.电压等级：10kV 3.类型：智能式 | 台 | 1
12 | 030410004004 | 杆上设备 | 1.名称：杆上配电箱 2.电压等级：1kV 3.类型：综合 | 台 | 1
13 | 030410004005 | 杆上设备 | 1.名称：线路故障指示器 | 台 | 3
14 | 030410004006 | 杆上设备 | 1.名称：杆上避雷器 2.型号：HY5WBG-17/50 3.电压等级：10kV | 组 | 1
15 | 030414002001 | 送配电装置系统 | 1.名称:送配电装置系统 2.电压等级(kV):10 KV | 系统 | 1
合 计（计入组号1“七里湾供水站新增50KVA变压器”项中）
注：单价中已包含安全文明施工费、规费及相关税费等。

## 闫台供水站新增50KVA变压器
分部分项工程量清单（二）
闫台供水站新增50KVA变压器
序号 | 项目编码 | 项目名称 | 项目特征描述 | 计量单位 | 工程量 | 金 额(元)
[6 empty] | 综合单价 | 合 价 | 其中
暂估价
1 | 030410001001 | 施工定位 | 1.名称；施工定位 2.类型：单杆 | 基 | 5
2 | 030410001002 | 杆(塔)位及施工基面平整 | 1.名称：杆(塔)位及施工基面平整 2.土质：坚土 | m3 | 10
3 | 030410001003 | 基坑土方施工 | 1.名称：基坑土方施工 2.规格：三类土 3.基坑挖深：≤3m | m3 | 22.5
4 | 030410001004 | 拉盘安装 | 1.名称：拉盘安装 2.规格尺寸：详见施工图纸 | 块 | 2
5 | 030410001005 | 电杆组立 | 1.名称：电杆组立 2.材质：混凝土杆 3.规格尺寸：Φ190*15m | 基 | 5
6 | 030410001006 | 拉线的制作与安装 | 1.名称：拉线的制作与安装 2.规格型号：钢绞线 截面30mm2 | 根 | 2
7 | 030410003001 | 导线架设 | 1.名称：导线架设 2.规格型号：导线JKLTJ-10/70 | km | 0.306
8 | 030410004001 | 杆上设备 | 1.名称:杆上变压器（成套） 2.型号:油浸式变压器 3.容量（kV·A):50 KVA 4.电压（kV):10kV | 台 | 1
9 | 030410004002 | 杆上设备 | 1.名称：杆上跌落式熔断器 2.型号：12KV/200A（50A）/12.5KA | 台 | 1
10 | 030410004007 | 杆上设备 | 1.名称：杆上隔离开关 2.电压等级：10kV | 组 | 1
11 | 030410004003 | 杆上设备 | 1.名称：杆上断路器 2.电压等级：10kV 3.类型：智能式 | 台 | 1
12 | 030410004004 | 杆上设备 | 1.名称：杆上配电箱 2.电压等级：1kV 3.类型：综合 | 台 | 1
13 | 030410004005 | 杆上设备 | 1.名称：线路故障指示器 | 台 | 3
14 | 030410004006 | 杆上设备 | 1.名称：杆上避雷器 2.型号：HY5WBG-17/50 3.电压等级：10kV | 组 | 1
15 | 030414002001 | 送配电装置系统 | 1.名称:送配电装置系统 2.电压等级(kV):10 KV | 系统 | 1
合 计（计入组号1“闫台新增50KVA变压器”项中）
注：单价中已包含安全文明施工费、规费及相关税费等。

## 夏寨供水站新增50KVA变压器
分部分项工程量清单（三）
夏寨供水站新增50KVA变压器
序号 | 项目编码 | 项目名称 | 项目特征描述 | 计量单位 | 工程量 | 金 额(元)
[6 empty] | 综合单价 | 合 价 | 其中
暂估价
1 | 030410001001 | 施工定位 | 1.名称；施工定位 2.类型：单杆 | 基 | 3
2 | 030410001002 | 杆(塔)位及施工基面平整 | 1.名称：杆(塔)位及施工基面平整 2.土质：坚土 | m3 | 6
3 | 030410001003 | 基坑土方施工 | 1.名称：基坑土方施工 2.规格：三类土 3.基坑挖深：≤3m | m3 | 13.5
4 | 030410001004 | 拉盘安装 | 1.名称：拉盘安装 2.规格尺寸：详见施工图纸 | 块 | 2
5 | 030410001005 | 电杆组立 | 1.名称：电杆组立 2.材质：混凝土杆 3.规格尺寸：Φ190*15m | 基 | 2
6 | 030410001007 | 电杆组立 | 1.名称：电杆组立 2.材质：混凝土杆 3.规格尺寸：Φ190*10m | 基 | 1
7 | 030410001006 | 拉线的制作与安装 | 1.名称：拉线的制作与安装 2.规格型号：钢绞线 截面30mm2 | 根 | 2
8 | 030410003001 | 导线架设 | 1.名称：导线架设 2.规格型号：导线JKLTJ-10/70 | km | 0.045
9 | 030410003002 | 电缆架设 | 1.名称：电缆架设 2.规格型号：电缆ZR-YJLV22-3*35+1*16 | km | 0.075
10 | 030410004008 | 杆上设备 | 1.名称:杆上变压器（成套） 2.型号:油浸式变压器 3.容量（kV·A):50 KVA 4.电压（kV):10kV | 台 | 1
11 | 030410004002 | 杆上设备 | 1.名称：杆上跌落式熔断器 2.型号：12KV/200A（50A）/12.5KA | 台 | 1
12 | 030410004007 | 杆上设备 | 1.名称：杆上隔离开关 2.电压等级：10kV | 组 | 1
13 | 030410004003 | 杆上设备 | 1.名称：杆上断路器 2.电压等级：10kV 3.类型：智能式 | 台 | 1
14 | 030410004004 | 杆上设备 | 1.名称：杆上配电箱 2.电压等级：1kV 3.类型：综合 | 台 | 1
15 | 030410004005 | 杆上设备 | 1.名称：线路故障指示器 | 台 | 3
16 | 030410004006 | 杆上设备 | 1.名称：杆上避雷器 2.型号：HY5WBG-17/50 3.电压等级：10kV | 组 | 1
17 | 030414002001 | 送配电装置系统 | 1.名称:送配电装置系统 2.电压等级(kV):10 KV | 系统 | 1
合 计（计入组号1“夏寨供水站新增50KVA变压器”项中）
注：单价中已包含安全文明施工费、规费及相关税费等。