## 表-08 分部分项工程和单价措施项目清单与计价表
分部分项工程和单价措施项目清单与计价表
工程名称：人防安装部分工程 |  |  |  | 标段：开封市人民医院病房综合楼建设项目 |  |  |  |  | 第 1 页 共 14 页
序号 | 项目编码 | 项目名称 | 项目特征描述 |  | 计量单位 | 工程量 | 金 额(元)
[7 empty] | 综合单价 | 合 价 |  | 其中
暂估价
地下人防给排水
1 | 031006015004 | 水箱 | 1.材质、类型:不锈钢矩形水箱 2.型号、规格:7000*2000*3000mm、有效容积37.8m3 3.其他:详见图纸设计及相应规范要求 |  | 台 | 1
2 | 031006015005 | 水箱 | 1.材质、类型:不锈钢矩形水箱 2.型号、规格:2000*2000*3000mm、有效容积10.8m3 3.其他:详见图纸设计及相应规范要求 |  | 台 | 1
3 | 031004014007 | 给、排水附(配)件 | 1.名称:清扫口 2.材质:不锈钢 3.型号、规格:DN80 4.安装方式:丝接 5.其他:详见图纸设计及相应规范要求 |  | 组 | 9
4 | 031004014004 | 给、排水附(配)件 | 1.名称:防爆地漏 2.材质:不锈钢 3.型号、规格:DN80 4.安装方式:丝接 5.其他:详见图纸设计及相应规范要求 |  | 组 | 15
5 | 031004014005 | 给、排水附(配)件 | 1.名称:地漏 2.材质:不锈钢 3.型号、规格:DN100 4.安装方式:丝接 5.其他:详见图纸设计及相应规范要求 |  | 组 | 1
本页小计
注：为计取规费等的使用，可在表中增设其中：“定额人工费”。
表—08
分部分项工程和单价措施项目清单与计价表
工程名称：人防安装部分工程 |  |  |  | 标段：开封市人民医院病房综合楼建设项目 |  |  |  |  | 第 2 页 共 14 页
序号 | 项目编码 | 项目名称 | 项目特征描述 |  | 计量单位 | 工程量 | 金 额(元)
[7 empty] | 综合单价 | 合 价 |  | 其中
暂估价
6 | 031004014008 | 给、排水附(配)件 | 1.名称:地漏 2.材质:不锈钢 3.型号、规格:DN80 4.安装方式:丝接 5.其他:详见图纸设计及相应规范要求 |  | 组 | 21
7 | 031001001001 | 镀锌钢管 | 1.安装部位:室内 2.材质、规格:DN100内外壁热镀锌钢管、含弯头三通等管件 3.连接形式:丝扣连接 4.压力试验及冲洗设计要求:水冲洗 5.其他:详见图纸设计及相应规范要求 |  | m | 29.78
8 | 031001001002 | 镀锌钢管 | 1.安装部位:室内 2.材质、规格:DN80内外壁热镀锌钢管、含弯头三通等管件 3.连接形式:丝扣连接 4.压力试验及冲洗设计要求:水冲洗 5.其他:详见图纸设计及相应规范要求 |  | m | 329.54
9 | 031001001003 | 镀锌钢管 | 1.安装部位:室内 2.材质、规格:DN50内外壁热镀锌钢管、含弯头三通等管件 3.连接形式:丝扣连接 4.压力试验及冲洗设计要求:水冲洗 5.其他:详见图纸设计及相应规范要求 |  | m | 7
本页小计
注：为计取规费等的使用，可在表中增设其中：“定额人工费”。
表—08
分部分项工程和单价措施项目清单与计价表
工程名称：人防安装部分工程 |  |  |  | 标段：开封市人民医院病房综合楼建设项目 |  |  |  |  | 第 3 页 共 14 页
序号 | 项目编码 | 项目名称 | 项目特征描述 |  | 计量单位 | 工程量 | 金 额(元)
[7 empty] | 综合单价 | 合 价 |  | 其中
暂估价
10 | 031001001004 | 镀锌钢管 | 1.安装部位:室内 2.材质、规格:DN40内外壁热镀锌钢管、含弯头三通等管件 3.连接形式:丝扣连接 4.压力试验及冲洗设计要求:水冲洗 5.其他:详见图纸设计及相应规范要求 |  | m | 3.5
11 | 031002003018 | 套管 | 1.名称、类型:防护密闭套管 2.材质:无缝钢管 3.规格:DN80 4.填料材质:阻燃密实材料和防水油膏填实 5.其他:详见图纸设计及相应规范要求 |  | 个 | 1
12 | 031002003009 | 套管 | 1.名称、类型:防护密闭套管 2.材质:无缝钢管 3.规格:DN50 4.填料材质:阻燃密实材料和防水油膏填实 5.其他:详见图纸设计及相应规范要求 |  | 个 | 5
13 | 031002003013 | 套管 | 1.名称、类型:防护密闭套管 2.材质:无缝钢管 3.规格:DN40 4.填料材质:阻燃密实材料和防水油膏填实 5.其他:详见图纸设计及相应规范要求 |  | 个 | 1
本页小计
注：为计取规费等的使用，可在表中增设其中：“定额人工费”。
表—08
分部分项工程和单价措施项目清单与计价表
工程名称：人防安装部分工程 |  |  |  | 标段：开封市人民医院病房综合楼建设项目 |  |  |  |  | 第 4 页 共 14 页
序号 | 项目编码 | 项目名称 | 项目特征描述 |  | 计量单位 | 工程量 | 金 额(元)
[7 empty] | 综合单价 | 合 价 |  | 其中
暂估价
14 | 031002003010 | 套管 | 1.名称、类型:防护密闭套管 2.材质:无缝钢管 3.规格:DN25 4.填料材质:阻燃密实材料和防水油膏填实 5.其他:详见图纸设计及相应规范要求 |  | 个 | 8
15 | 031006012001 | 热水器、开水炉 | 1.能源种类:热水器 2.型号、容积:RS1000-30 3.其他:详见图纸设计及相应规范要求 |  | 台 | 2
16 | 031006012002 | 热水器、开水炉 | 1.能源种类:热水器 2.型号、容积:DAY-T811 3.其他:详见图纸设计及相应规范要求 |  | 台 | 1
分部小计
暖通
1 | 030703024033 | 人防其他部件 | 1.名称:测压装置 2.规格:DN15热镀锌钢管、安装见图集07FK02-56页 3.其他:详见图纸设计及相应规范要求 |  | 套 | 1
2 | 030703023009 | 人防手动密闭阀 | 1.名称:超压排气活门 2.规格:PS D250、参考图集07FK02-36页 3.其他:详见图纸设计及相应规范要求 |  | 个 | 18
本页小计
注：为计取规费等的使用，可在表中增设其中：“定额人工费”。
表—08
分部分项工程和单价措施项目清单与计价表
工程名称：人防安装部分工程 |  |  |  | 标段：开封市人民医院病房综合楼建设项目 |  |  |  |  | 第 5 页 共 14 页
序号 | 项目编码 | 项目名称 | 项目特征描述 |  | 计量单位 | 工程量 | 金 额(元)
[7 empty] | 综合单价 | 合 价 |  | 其中
暂估价
3 | 031002003016 | 套管 | 1.名称、类型:柔性防水套管 2.材质:焊接钢管 3.规格:DN100 4.填料材质:防水堵料 5.其他:详见图纸设计及相应规范要求 |  | 个 | 4
4 | 031002003017 | 套管 | 1.名称、类型:预埋镀锌钢管 2.材质:镀锌钢管 3.规格:DN50 4.填料材质:防水堵料 5.其他:详见图纸设计及相应规范要求 |  | 个 | 16
5 | 030703024034 | 人防其他部件 | 1.名称、类型:密闭穿墙管 2.材质:焊接钢管 3.规格:Ⅲ型 直径≤700mm 4.填料材质:防水堵料 5.其他:详见图纸设计及相应规范要求 |  | 个 | 10
6 | 030703024035 | 人防其他部件 | 1.名称、类型:密闭穿墙管 2.材质:焊接钢管 3.规格:Ⅲ型 直径≤1276mm 4.填料材质:防水堵料 5.其他:详见图纸设计及相应规范要求 |  | 个 | 4
7 | 030703024036 | 人防其他部件 | 1.名称、类型:密闭穿墙管 2.材质:焊接钢管 3.规格:Ⅲ型 直径≤349mm 4.填料材质:防水堵料 5.其他:详见图纸设计及相应规范要求 |  | 个 | 1
本页小计
注：为计取规费等的使用，可在表中增设其中：“定额人工费”。
表—08
分部分项工程和单价措施项目清单与计价表
工程名称：人防安装部分工程 |  |  |  | 标段：开封市人民医院病房综合楼建设项目 |  |  |  |  | 第 6 页 共 14 页
序号 | 项目编码 | 项目名称 | 项目特征描述 |  | 计量单位 | 工程量 | 金 额(元)
[7 empty] | 综合单价 | 合 价 |  | 其中
暂估价
分部小计
电气
1 | 031002003014 | 套管 | 1.名称、类型:刚性防水套管 2.材质:焊接钢管 3.规格:DN150 4.填料材质:防水堵料 5.其他:详见图纸设计及相应规范要求 |  | 个 | 2
2 | 030411001001 | 配管 | 1.名称:焊接钢管 2.规格:SC32 3.配置形式:暗配 4.其他:详见图纸设计及相应规范要求 |  | m | 261.97
3 | 030411001003 | 配管 | 1.名称:焊接钢管 2.规格:SC20 3.配置形式:暗配 4.其他:详见图纸设计及相应规范要求 |  | m | 22.42
4 | 030411001004 | 配管 | 1.名称:焊接钢管 2.规格:SC15 3.配置形式:暗配 4.其他:详见图纸设计及相应规范要求 |  | m | 2672.41
5 | 030411003001 | 桥架 | 1.名称:电缆桥架 2.规格:200*100mm 3.支架安装 4.其他:详见图纸设计及相应规范要求 |  | m | 182.61
6 | 030408001001 | 电力电缆 | 1.名称:电力电缆 2.规格:WDZ-YJY-5*10mm2 3.敷设方式、部位:暗敷 4.其他:详见图纸设计及相应规范要求 |  | m | 32
本页小计
注：为计取规费等的使用，可在表中增设其中：“定额人工费”。
表—08
分部分项工程和单价措施项目清单与计价表
工程名称：人防安装部分工程 |  |  |  | 标段：开封市人民医院病房综合楼建设项目 |  |  |  |  | 第 7 页 共 14 页
序号 | 项目编码 | 项目名称 | 项目特征描述 |  | 计量单位 | 工程量 | 金 额(元)
[7 empty] | 综合单价 | 合 价 |  | 其中
暂估价
7 | 030408001003 | 电力电缆 | 1.名称:电力电缆 2.规格:WDZ-YJY-5*6mm2 3.敷设方式、部位:暗敷 4.其他:详见图纸设计及相应规范要求 |  | m | 1138.2
8 | 030408006001 | 电力电缆头 | 1.名称:电缆终端头（冷缩式） 2.规格:电缆截面≤10mm2 3.安装部位:室内 4.其他:详见图纸设计及相应规范要求 |  | 个 | 52
9 | 030411004005 | 配线 | 1.名称:多芯软导线 2.规格:KVV-6*1.5mm2 3.其他:详见图纸设计及相应规范要求 |  | m | 78.29
10 | 030411004006 | 配线 | 1.名称:多芯软导线 2.规格:KVV-4*1.5mm2 3.其他:详见图纸设计及相应规范要求 |  | m | 142.82
11 | 030411004007 | 配线 | 1.名称:配线 2.配线形式:暗敷 3.规格:WDZ-BYJ-2.5mm2 4.其他:详见图纸设计及相应规范要求 |  | m | 6326.72
12 | 030411004008 | 配线 | 1.名称:配线 2.配线形式:暗敷 3.规格:WDZ-BYJ-4mm2 4.其他:详见图纸设计及相应规范要求 |  | m | 482.53
本页小计
注：为计取规费等的使用，可在表中增设其中：“定额人工费”。
表—08
分部分项工程和单价措施项目清单与计价表
工程名称：人防安装部分工程 |  |  |  | 标段：开封市人民医院病房综合楼建设项目 |  |  |  |  | 第 8 页 共 14 页
序号 | 项目编码 | 项目名称 | 项目特征描述 |  | 计量单位 | 工程量 | 金 额(元)
[7 empty] | 综合单价 | 合 价 |  | 其中
暂估价
13 | 030411004009 | 配线 | 1.名称:管内穿线 2.规格:WDZN-BYJ-4mm2 3.其他:详见图纸设计及相应规范要求 |  | m | 2268.26
14 | 030404017001 | 配电箱 | 1.名称:成套配电箱 2.型号:ATZ1/2 3.其他:详见图纸设计及相应规范要求 |  | 台 | 2
15 | 030404017010 | 配电箱 | 1.名称:成套配电箱 2.型号:APE1/2 3.其他:详见图纸设计及相应规范要求 |  | 台 | 2
16 | 030404017007 | 配电箱 | 1.名称:成套配电箱 2.型号:ATFH 3.其他:详见图纸设计及相应规范要求 |  | 台 | 1
17 | 030404017008 | 配电箱 | 1.名称:报警控制器主机 2.型号:AC 3.其他:详见图纸设计及相应规范要求 |  | 台 | 1
18 | 030404017009 | 配电箱 | 1.名称:电源监控主机 2.型号:AS 3.其他:详见图纸设计及相应规范要求 |  | 台 | 1
19 | 030404017014 | 配电箱 | 1.名称:成套配电箱 2.型号:ATS5 3.其他:详见图纸设计及相应规范要求 |  | 台 | 1
本页小计
注：为计取规费等的使用，可在表中增设其中：“定额人工费”。
表—08
分部分项工程和单价措施项目清单与计价表
工程名称：人防安装部分工程 |  |  |  | 标段：开封市人民医院病房综合楼建设项目 |  |  |  |  | 第 9 页 共 14 页
序号 | 项目编码 | 项目名称 | 项目特征描述 |  | 计量单位 | 工程量 | 金 额(元)
[7 empty] | 综合单价 | 合 价 |  | 其中
暂估价
20 | 030404017002 | 配电箱 | 1.名称:成套配电箱 2.型号:APPW1~4 3.其他:详见图纸设计及相应规范要求 |  | 台 | 4
21 | 030404017011 | 配电箱 | 1.名称:成套配电箱 2.型号:AL2\11\12 3.其他:详见图纸设计及相应规范要求 |  | 台 | 3
22 | 030404017012 | 配电箱 | 1.名称:成套配电箱 2.型号:ALE2\11\12 3.其他:详见图纸设计及相应规范要求 |  | 台 | 3
23 | 030404017013 | 配电箱 | 1.名称:成套配电箱 2.型号:AP11~24 3.其他:详见图纸设计及相应规范要求 |  | 台 | 14
24 | 030404017004 | 配电箱 | 1.名称:插座箱 2.其他:详见图纸设计及相应规范要求 |  | 台 | 4
25 | 030412001001 | 普通灯具 | 1.名称:单管LED荧光灯 2.规格:1*18W 3.其他:详见图纸设计及相应规范要求 |  | 套 | 65
26 | 030412001003 | 普通灯具 | 1.名称:双管LED荧光灯（带蓄电池） 2.规格:2*18W 3.其他:详见图纸设计及相应规范要求 |  | 套 | 53
本页小计
注：为计取规费等的使用，可在表中增设其中：“定额人工费”。
表—08
分部分项工程和单价措施项目清单与计价表
工程名称：人防安装部分工程 |  |  |  | 标段：开封市人民医院病房综合楼建设项目 |  |  |  |  | 第 10 页 共 14 页
序号 | 项目编码 | 项目名称 | 项目特征描述 |  | 计量单位 | 工程量 | 金 额(元)
[7 empty] | 综合单价 | 合 价 |  | 其中
暂估价
27 | 030412001013 | 普通灯具 | 1.名称:防水防尘型节能灯（带蓄电池） 2.规格:2*3W、应急时间≥30min 3.其他:详见图纸设计及相应规范要求 |  | 套 | 30
28 | 030412001015 | 普通灯具 | 1.名称:声控防水防尘型节能灯 2.规格:1*22W 3.其他:详见图纸设计及相应规范要求 |  | 套 | 15
29 | 030412001018 | 普通灯具 | 1.名称:壁灯 2.规格:1*22W 3.其他:详见图纸设计及相应规范要求 |  | 套 | 22
30 | 030412001010 | 普通灯具 | 1.名称:安全出口灯 2.规格:1*5W、应急时间≥90min 3.其他:详见图纸设计及相应规范要求 |  | 套 | 13
31 | 030412001012 | 普通灯具 | 1.名称:疏散指示灯 2.规格:1*5W,应急时间≥90min 3.其他:详见图纸设计及相应规范要求 |  | 套 | 20
32 | 030412001019 | 普通灯具 | 1.名称:应急灯 2.规格:1*5W,应急时间≥90min 3.其他:详见图纸设计及相应规范要求 |  | 套 | 20
33 | 030404035001 | 插座 | 1.名称:暗装五孔插座 2.规格:220V、10A 3.其他:详见图纸设计及相应规范要求 |  | 个 | 131
本页小计
注：为计取规费等的使用，可在表中增设其中：“定额人工费”。
表—08
分部分项工程和单价措施项目清单与计价表
工程名称：人防安装部分工程 |  |  |  | 标段：开封市人民医院病房综合楼建设项目 |  |  |  |  | 第 11 页 共 14 页
序号 | 项目编码 | 项目名称 | 项目特征描述 |  | 计量单位 | 工程量 | 金 额(元)
[7 empty] | 综合单价 | 合 价 |  | 其中
暂估价
34 | 030404035007 | 插座 | 1.名称:密闭五孔插座 2.规格:220V、10A 3.其他:详见图纸设计及相应规范要求 |  | 个 | 4
35 | 030404035008 | 插座 | 1.名称:空调插座 2.规格:220V、16A 3.其他:详见图纸设计及相应规范要求 |  | 个 | 3
36 | 030404020001 | 熔断器 | 1.名称:熔断器 2.规格:RC1A-10/5A 3.其他:详见图纸设计及相应规范要求 |  | 个 | 13
37 | 030404034001 | 照明开关 | 1.名称:单联开关 2.规格:10A 220V 3.安装方式:暗装 4.其他:详见图纸设计及相应规范要求 |  | 个 | 88
38 | 030404034002 | 照明开关 | 1.名称:双联开关 2.规格:10A 220V 3.安装方式:暗装 4.其他:详见图纸设计及相应规范要求 |  | 个 | 3
39 | 030411006001 | 接线盒 | 1.名称:铁接线盒 2.材质:86盒 3.安装形式:暗装 4.其他:详见图纸设计及相应规范要求 |  | 个 | 376
40 | 030411006002 | 接线盒 | 1.名称:铁开关盒 2.材质:86盒 3.安装形式:暗装 4.其他:详见图纸设计及相应规范要求 |  | 个 | 91
本页小计
注：为计取规费等的使用，可在表中增设其中：“定额人工费”。
表—08
分部分项工程和单价措施项目清单与计价表
工程名称：人防安装部分工程 |  |  |  | 标段：开封市人民医院病房综合楼建设项目 |  |  |  |  | 第 12 页 共 14 页
序号 | 项目编码 | 项目名称 | 项目特征描述 |  | 计量单位 | 工程量 | 金 额(元)
[7 empty] | 综合单价 | 合 价 |  | 其中
暂估价
41 | 030414002001 | 送配电装置系统 | 1.名称:送配电装置系统 2.电压等级(kV):1 KV以下 3.其他:详见图纸设计及相应规范要求 |  | 系统 | 1
分部小计
弱电部分
1 | 031002003015 | 套管 | 1.名称、类型:刚性防水套管 2.材质:焊接钢管 3.规格:DN50以内 4.填料材质:防水堵料 5.其他:详见图纸设计及相应规范要求 |  | 个 | 28
2 | 030411001005 | 配管 | 1.名称:焊接钢管 2.规格:SC20 3.配置形式:暗配 4.其他:详见图纸设计及相应规范要求 |  | m | 294.33
3 | 030411001006 | 配管 | 1.名称:焊接钢管 2.规格:SC15 3.配置形式:暗配 4.其他:详见图纸设计及相应规范要求 |  | m | 139.93
4 | 030411003002 | 桥架 | 1.名称:电缆桥架 2.规格:100*50mm 3.其他:详见图纸设计及相应规范要求 |  | m | 170.57
5 | 030411004010 | 配线 | 1.名称:多芯软导线 2.规格:RVB-4*0.5mm2 3.其他:详见图纸设计及相应规范要求 |  | m | 224.36
本页小计
注：为计取规费等的使用，可在表中增设其中：“定额人工费”。
表—08
分部分项工程和单价措施项目清单与计价表
工程名称：人防安装部分工程 |  |  |  | 标段：开封市人民医院病房综合楼建设项目 |  |  |  |  | 第 13 页 共 14 页
序号 | 项目编码 | 项目名称 | 项目特征描述 |  | 计量单位 | 工程量 | 金 额(元)
[7 empty] | 综合单价 | 合 价 |  | 其中
暂估价
6 | 030411004012 | 配线 | 1.名称:管内穿线 2.规格:RVS-2*0.5mm2 3.其他:详见图纸设计及相应规范要求 |  | m | 984.68
7 | 030502004001 | 电视、电话插座 | 1.名称:电话插座 2.规格:单口 3.其他:详见图纸设计及相应规范要求 |  | 个 | 22
8 | 030904003001 | 按钮 | 1.名称:音响按钮 2.其他:详见图纸设计及相应规范要求 |  | 个 | 2
9 | 030404017015 | 配电箱 | 1.名称:通风方式信号灯箱 2.其他:详见图纸设计及相应规范要求 |  | 台 | 11
10 | 030904003003 | 按钮 | 1.名称:呼叫按钮 2.其他:详见图纸设计及相应规范要求 |  | 个 | 21
11 | 030502003001 | 接线箱 | 1.名称:电话分接箱 2.其他:详见图纸设计及相应规范要求 |  | 个 | 1
12 | 030502003002 | 接线箱 | 1.名称:护理系统分机 2.其他:详见图纸设计及相应规范要求 |  | 个 | 3
13 | 030502003003 | 接线箱 | 1.名称:通风方式信号控制箱 2.其他:详见图纸设计及相应规范要求 |  | 个 | 1
分部小计
接地
1 | 030409004001 | 均压环 | 1.名称:接地网 2.规格:利用基础内钢筋焊接 3.其他:详见图纸设计及相应规范要求 |  | m | 600
本页小计
注：为计取规费等的使用，可在表中增设其中：“定额人工费”。
表—08
分部分项工程和单价措施项目清单与计价表
工程名称：人防安装部分工程 |  |  |  | 标段：开封市人民医院病房综合楼建设项目 |  |  |  |  | 第 14 页 共 14 页
序号 | 项目编码 | 项目名称 | 项目特征描述 |  | 计量单位 | 工程量 | 金 额(元)
[7 empty] | 综合单价 | 合 价 |  | 其中
暂估价
2 | 030409002002 | 接地母线 | 1.名称:接地母线 2.规格:镀锌扁钢40*4 3.其他:详见图纸设计及相应规范要求 |  | m | 71.8
3 | 030409008001 | 等电位端子箱、测试板 | 1.名称:总等电位端子箱 2.规格:MEB 3.其他:详见图纸设计及相应规范要求 |  | 台 | 1
4 | 030409008002 | 等电位端子箱、测试板 | 1.名称:局部等电位端子箱 2.规格:LEB 3.其他:详见图纸设计及相应规范要求 |  | 台 | 3
分部小计
措施项目
1 | 031301017001 | 脚手架搭拆 | 脚手架搭拆 |  | 项 | 1
本页小计
合 计
注：为计取规费等的使用，可在表中增设其中：“定额人工费”。
表—08

## 表-11 总价措施项目清单与计价汇总表
总价措施项目清单与计价表
工程名称：人防安装部分工程 |  |  |  | 标段：开封市人民医院病房综合楼建设项目 |  |  |  |  | 第 1 页 共 1 页
序号 | 项目编码 | 项目名称 | 计 算 基 础 |  | 费率 (%) | 金 额(元) | 调整费 率(%) | 调整后 金额(元) |  | 备 注
1 | 031302001001 | 安全文明施工费 | 分部分项安全文明施工费+单价措施安全文明施工费
2 | 01 | 其他措施费（费率类）
2.1 | 031302002001 | 夜间施工增加费 | 分部分项其他措施费+单价措施其他措施费
2.2 | 031302004001 | 二次搬运费 | 分部分项其他措施费+单价措施其他措施费
2.3 | 031302005001 | 冬雨季施工增加费 | 分部分项其他措施费+单价措施其他措施费
3 | 02 | 其他（费率类）
合 计
编制人（造价人员）： |  |  |  | 复核人（造价工程师）：
注：1.“计算基础”中安全文明施工费可为“定额基价”、“定额人工费”或“定额人工费+定额机械费”，其他项目可为“定额人工费”或“定额人工费+定额机械费”。 2.按施工方案计算的措施费，若无“计算基础”和“费率”的数值，也可只填“金额”数值，但应在备注栏说明施工方案出处或计算方法。
表-11

## 表-12 其他项目清单与计价汇总表
其他项目清单与计价汇总表
工程名称：人防安装部分工程 |  |  | 标段：开封市人民医院病房综合楼建设项目 |  | 第 1 页 共 1 页
序号 | 项 目 名 称 | 金 额(元) |  | 结算金额(元) |  | 备 注
1 | 暂列金额 |  |  |  |  | 明细详见表-12-1
2 | 暂估价
2.1 | 材料（工程设备）暂估价 | — |  |  |  | 明细详见表-12-2
2.2 | 专业工程暂估价 |  |  |  |  | 明细详见表-12-3
3 | 计日工 |  |  |  |  | 明细详见表-12-4
4 | 总承包服务费 |  |  |  |  | 明细详见表-12-5
合 计 | [5 empty] | —
注：材料（工程设备）暂估单价进入清单项目综合单价，此处不汇总。
表—12

## 表-12-1 暂列金额明细表
暂列金额明细表
工程名称：人防安装部分工程 |  | 标段：开封市人民医院病房综合楼建设项目 |  |  |  | 第 1 页 共 1 页
序号 | 项 目 名 称 |  | 计量单位 | 暂定金额(元) | 备 注
1
合 计 |  |  |  |  | —
注：此表由招标人填写，如不能详列，也可只列暂定金额总额，投标人应将上述暂列金额计入投标总价中。
表—12—1

## 表-12-2 材料(工程设备)暂估价及调整表
材料（工程设备）暂估单价及调整表
工程名称：人防安装部分工程 | [5 empty] | 标段：开封市人民医院病房综合楼建设项目 |  |  |  | 第 1 页 共 1 页
序 号 | 材料(工程设备) 名称、规格、型号 | 计量 单位 | 数 量 |  | 暂 估(元) |  |  | 确 认(元) |  |  | 差 额±(元) |  | 备 注
|  |  | 暂 估 | 确 认 | 单 价 |  | 合 价 | 单 价 | 合 价 |  | 单 价 | 合 价
合 计
注：此表由招标人填写“暂估单价”，并在备注栏说明暂估价的材料、工程设备拟用在那些清单项目上，投标人应将上述材料、工程设备暂估单价计入工程量清单综合单价报价中。
表—12—2

## 表-12-3 专业工程暂估价及结算价表
专业工程暂估价及结算价表
工程名称：人防安装部分工程 |  |  |  | 标段：开封市人民医院病房综合楼建设项目 |  |  | 第 1 页 共 1 页
序号 | 工 程 名 称 | 工 程 内 容 | 暂估金额 （元） |  | 结算金额 (元) | 差额±(元) |  | 备 注
1
合 计 |  |  | 0.00 |  |  |  |  | —
注：此表“暂估金额”由招标人填写，投标人应将“暂估金额”计入投标总价中。结算时按合同约定结算金额填写。
表—12—3

## 表-12-4 计日工表
计 日 工 表
工程名称：人防安装部分工程 |  |  |  | 标段：开封市人民医院病房综合楼建设项目 |  |  | 第 1 页 共 1 页
编号 | 项 目 名 称 | 单位 | 暂定数量 |  | 实际数量 | 综合单价 (元) |  | 合 价(元)
[8 empty] | 暂 定 | 实 际
一 | 人工
1
人工小计
二 | 材料
1
材料小计
三 | 施工机械
1
施工机械小计
四、企业管理费和利润
总 计
注：此表项目名称、暂定数量由招标人填写，编制招标控制价时，单价由招标人按有关计价规定确定；投标时，单价由投标人自主报价，按暂定数量计算合价计入投标总价中。结算时，按发承包双方确认的实际数量计算合价。
表—12—4

## 表-12-5 总承包服务费计价表
总承包服务费计价表
工程名称：人防安装部分工程 |  |  | 标段：开封市人民医院病房综合楼建设项目 |  |  | 第 1 页 共 1 页
序号 | 项 目 名 称 | 项目价值（元） |  | 服务内容 | 计算基础 |  | 费率(%) | 金 额(元)
1
| 合 计 | - |  | - |  |  | -
注：此表项目名称、服务内容由招标人填写，编制招标控制价时，费率及金额由招标人按有关计价规定确定；投标时，费率及金额由投标人自主报价，计入投标总价中。
表—12—5

## 表-13 规费、税金项目计价表
规费、税金项目计价表
工程名称：人防安装部分工程 |  |  | 标段：开封市人民医院病房综合楼建设项目 |  |  | 第 1 页 共 1 页
序号 | 项 目 名 称 | 计 算 基 础 |  | 计算基数 | 计算费率 (%) |  | 金 额(元)
1 | 规费 | 定额规费+工程排污费+其他
1.1 | 定额规费 | 分部分项规费+单价措施规费
1.2 | 工程排污费
1.3 | 其他
2 | 增值税 | 不含税工程造价合计
合 计
编制人（造价人员）： |  |  | 复核人（造价工程师）：
表—13

## 表-14 主要材料价格表
主要材料价格表
工程名称： |  | 人防安装部分工程 | [5 empty] | 第 1 页 共 1 页
序号 | 材料编码 |  | 材料名称 | 规格.型号等特殊要求 | 单位 | 数 量 | 单 价 |  | 合 价
1 | 29010106@5 |  | 电缆桥架 | 100*50mm | m
2 | 52010201@1 |  | 热水器 | RS1000-30 | 台
3 | 52010201@2 |  | 热水器 | DAY-T811 | 台
4 | 28031431@8 |  | 绝缘电线 | WDZ-BYJ-2.5mm2 | m
5 | 29090211 |  | 铜接线端子 | 20A | 个
6 | 28110000@10 |  | 电力电缆 | WDZ-YJY-5*6mm2 | m
7 | 29010106@4 |  | 防火桥架 | 200*100mm | m
8 | 25000001@21 |  | 成套灯具 双管荧光灯（带蓄电池） | LED、2*18W | 套
9 | 补充主材002@13 |  | 成套配电箱 | AP11~24 | 台
10 | 29110205@4 |  | 护理系统分机 |  | 个
11 | 补充主材002@7 |  | 报警控制器主机 | AC | 台
12 | 22530116@2 |  | 超压排气活门 | PS D250 | 个
13 | 17030103@18 |  | 焊接钢管 | 公称直径DN≤32 | m
14 | 28031431@10 |  | 绝缘电线 | WDZN-BYJ-4mm2 | m
15 | 29110205@5 |  | 通风方式信号灯箱 | 半周长≤700mm | 个
16 | 补充主材001@1 |  | 食品级不锈钢组装水箱 | 7000*2000*3000mm | 台
17 | 补充主材003@1 |  | 食品级不锈钢组装水箱 | 2000*2000*3000mm | 台
18 | 17030103 |  | 镀锌钢管 | 公称直径80mm以内 | m
19 | 03070301@5 |  | 不锈钢地漏 |  | 个
20 | 17030103@22 |  | 焊接钢管 | 公称直径DN≤15 | m