## 表-08 分部分项工程和单价措施项目清单与计价表
分部分项工程和单价措施项目清单与计价表
工程名称：土建工程 |  |  |  | 标段：开封市人民医院病房综合楼建设项目 |  |  |  |  | 第 1 页 共 49 页
序号 | 项目编码 | 项目名称 | 项目特征描述 |  | 计量单位 | 工程量 | 金 额(元)
[7 empty] | 综合单价 | 合 价 |  | 其中
暂估价
| A.1 | 土石方工程
1 | 010101001001 | 平整场地 | 1.平整场地 2.其他说明：详见相关设计、要求及规范 |  | m2 | 2588.47
2 | 010101002002 | 挖一般土方 | 1.土壤类别:由投标人根据地质勘察报告自行综合考虑 2.挖土深度:9m以内 3.弃土运距:由投标方自行考虑 4.备注：放坡、工作面已考虑 5.其他说明：详见相关设计、要求及规范 6.工程量最终以现场实际为准 |  | m3 | 32786.87
3 | 010103001001 | 回填方 | 1.密实度要求及填方材料品种:地下室周边1.0m范围内回填土应采用2:8灰土（其余为素土），并应分层夯实，每层厚度不大于250mm，压实系数不小于0.95，位于设备基础，坡道，地面，散水，室外台阶踏步等下的回填土，回填时所用土方应清除草皮树根和垃圾物，在最优含水量状态下分层夯实，回填后干容重不小于16.5kN/m3，压实系数不小于0.95。 2.填方来源及运距：由投标方自行考虑 3.其它说明：详见相关设计图纸、要求及规范 4.工程量最终以现场实际为准 |  | m3 | 6833.35
本页小计
注：为计取规费等的使用，可在表中增设其中：“定额人工费”。
表—08
分部分项工程和单价措施项目清单与计价表
工程名称：土建工程 |  |  |  | 标段：开封市人民医院病房综合楼建设项目 |  |  |  |  | 第 2 页 共 49 页
序号 | 项目编码 | 项目名称 | 项目特征描述 |  | 计量单位 | 工程量 | 金 额(元)
[7 empty] | 综合单价 | 合 价 |  | 其中
暂估价
4 | 010103002001 | 余方弃置 | 1.废弃料品种:现场土，自然方 2.运距:由投标方自行考虑 3.其它说明：详见相关设计图纸、要求及规范 4.工程量最终以现场实际为准 |  | m3 | 25953.52
分部小计
| A.4 | 砌筑工程
1 | 010402001001 | 砌块墙 | 1.砌块品种、规格、强度等级:加气混凝土砌块（A3.5级） 2.砂浆强度等级:Ma5混合砂浆（预拌砂浆） 3.墙体厚度:150mm 4.高度:3.6m以内 5.其他说明：详见相关设计、要求及规范 |  | m3 | 308.68
2 | 010402001002 | 砌块墙 | 1.砌块品种、规格、强度等级:加气混凝土砌块（A3.5级），其干容重≤6.25KN/m3 2.砂浆强度等级:Ma5混合砂浆（预拌砂浆） 3.墙体厚度:200mm 4.高度:3.6m以内 5.其他说明：详见相关设计、要求及规范 |  | m3 | 3122.56
本页小计
注：为计取规费等的使用，可在表中增设其中：“定额人工费”。
表—08
分部分项工程和单价措施项目清单与计价表
工程名称：土建工程 |  |  |  | 标段：开封市人民医院病房综合楼建设项目 |  |  |  |  | 第 3 页 共 49 页
序号 | 项目编码 | 项目名称 | 项目特征描述 |  | 计量单位 | 工程量 | 金 额(元)
[7 empty] | 综合单价 | 合 价 |  | 其中
暂估价
3 | 010402001009 | 砌块墙 | 1.砌块品种、规格、强度等级:加气混凝土砌块（A3.5级），其干容重≤6.25KN/m3 2.砂浆强度等级:Ma5混合砂浆（预拌砂浆） 3.墙体厚度:250mm 4.高度:3.6m以内 5.其他说明：详见相关设计、要求及规范 |  | m3 | 382.21
4 | 010402001006 | 砌块墙 | 1.砌块品种、规格、强度等级:加气混凝土砌块（A3.5级），其干容重≤6.25KN/m3 2.砂浆强度等级:Ma5混合砂浆（预拌砂浆） 3.墙体厚度:200mm 4.高度:3.6m以上 5.其他说明：详见相关设计、要求及规范 |  | m3 | 237.26
5 | 010402001008 | 砌块墙 | 1.砌块品种、规格、强度等级:加气混凝土砌块（A3.5级） 2.砂浆强度等级:Ma5混合砂浆（预拌砂浆） 3.墙体厚度:150mm 4.高度:3.6m以上 5.其他说明：详见相关设计、要求及规范 |  | m3 | 22.4
本页小计
注：为计取规费等的使用，可在表中增设其中：“定额人工费”。
表—08
分部分项工程和单价措施项目清单与计价表
工程名称：土建工程 |  |  |  | 标段：开封市人民医院病房综合楼建设项目 |  |  |  |  | 第 4 页 共 49 页
序号 | 项目编码 | 项目名称 | 项目特征描述 |  | 计量单位 | 工程量 | 金 额(元)
[7 empty] | 综合单价 | 合 价 |  | 其中
暂估价
6 | 010402001010 | 砌块墙 | 1.砌块品种、规格、强度等级:加气混凝土砌块（A3.5级） 2.砂浆强度等级:Ma5混合砂浆（预拌砂浆） 3.墙体厚度:250mm 4.高度:3.6m以上 5.其他说明：详见相关设计、要求及规范 |  | m3 | 68.92
分部小计
| A.5 | 混凝土及钢筋混凝土工程
1 | 010501001001 | 垫层 | 1.混凝土种类:预拌混凝土（含模板） 2.混凝土强度等级:C15 3.泵送方式: 自行考虑 4.运距: 自行考虑 5.其它说明：详见相关设计、规范及要求 |  | m3 | 318.97
2 | 010501004001 | 满堂基础 | 无梁式满堂基础、集水坑、下柱墩 1.混凝土种类:预拌混凝土（含模板） 2.混凝土强度等级:C30 P6 3.泵送方式: 自行考虑 4.运距: 自行考虑 5.其它说明：详见相关设计、规范及要求 |  | m3 | 2687.19
本页小计
注：为计取规费等的使用，可在表中增设其中：“定额人工费”。
表—08
分部分项工程和单价措施项目清单与计价表
工程名称：土建工程 |  |  |  | 标段：开封市人民医院病房综合楼建设项目 |  |  |  |  | 第 5 页 共 49 页
序号 | 项目编码 | 项目名称 | 项目特征描述 |  | 计量单位 | 工程量 | 金 额(元)
[7 empty] | 综合单价 | 合 价 |  | 其中
暂估价
3 | 010501006001 | 设备基础 | 1.设备基座做法参照12YJ5-1 A14/4 2.混凝土强度等级:现浇混凝土C30（含模板） 3.泵送方式: 自行考虑 4.运距: 自行考虑 5.其它说明：详见相关设计、规范及要求 |  | m3 | 21.76
4 | 010502001001 | 矩形柱 | 1.混凝土种类:预拌混凝土 2.混凝土强度等级:C40 3.泵送方式: 自行考虑 4.运距: 自行考虑 5.柱高：4.5m 6.其它说明：详见相关设计、规范及要求 |  | m3 | 155.65
5 | 010502001004 | 矩形柱 | 1.混凝土种类:预拌混凝土（含模板） 2.混凝土强度等级:C40 3.泵送方式: 自行考虑 4.运距: 自行考虑 5.柱高：4.2m 6.其它说明：详见相关设计、规范及要求 |  | m3 | 258.09
本页小计
注：为计取规费等的使用，可在表中增设其中：“定额人工费”。
表—08
分部分项工程和单价措施项目清单与计价表
工程名称：土建工程 |  |  |  | 标段：开封市人民医院病房综合楼建设项目 |  |  |  |  | 第 6 页 共 49 页
序号 | 项目编码 | 项目名称 | 项目特征描述 |  | 计量单位 | 工程量 | 金 额(元)
[7 empty] | 综合单价 | 合 价 |  | 其中
暂估价
6 | 010502001009 | 矩形柱 | 1.混凝土种类:预拌混凝土（含模板） 2.混凝土强度等级:C40 3.泵送方式: 自行考虑 4.运距: 自行考虑 5.柱高：3.8m 6.其它说明：详见相关设计、规范及要求 |  | m3 | 103.86
7 | 010502001010 | 矩形柱 | 1.混凝土种类:预拌混凝土（含模板） 2.混凝土强度等级:C30 3.泵送方式: 自行考虑 4.运距: 自行考虑 5.柱高：3.8m 6.其它说明：详见相关设计、规范及要求 |  | m3 | 408.42
8 | 010502002001 | 构造柱 | 1.混凝土种类:预拌混凝土 2.混凝土强度等级:C25（含模板） 3.泵送方式: 自行考虑 4.运距: 自行考虑 5.其它说明：详见相关设计、规范及要求 6.含边框、墙垛 |  | m3 | 133.46
本页小计
注：为计取规费等的使用，可在表中增设其中：“定额人工费”。
表—08
分部分项工程和单价措施项目清单与计价表
工程名称：土建工程 |  |  |  | 标段：开封市人民医院病房综合楼建设项目 |  |  |  |  | 第 7 页 共 49 页
序号 | 项目编码 | 项目名称 | 项目特征描述 |  | 计量单位 | 工程量 | 金 额(元)
[7 empty] | 综合单价 | 合 价 |  | 其中
暂估价
9 | 010503002001 | 矩形梁 | 1.混凝土种类:预拌混凝土 2.混凝土强度等级:C35（含模板） 3.泵送方式: 自行考虑 4.运距: 自行考虑 5.高度：4.5m 6.其它说明：详见相关设计、规范及要求 |  | m3 | 43.68
10 | 010503002002 | 矩形梁 | 1.混凝土种类:预拌混凝土 2.混凝土强度等级:C35（含模板） 3.泵送方式: 自行考虑 4.运距: 自行考虑 5..高度：4.2m 6.其它说明：详见相关设计、规范及要求 |  | m3 | 13.3
11 | 010503002003 | 矩形梁 | 1.混凝土种类:预拌混凝土 2.混凝土强度等级:C30（含模板） 3.泵送方式: 自行考虑 4.运距: 自行考虑 5..高度：3.8m 6.其它说明：详见相关设计、规范及要求 |  | m3 | 73.51
本页小计
注：为计取规费等的使用，可在表中增设其中：“定额人工费”。
表—08
分部分项工程和单价措施项目清单与计价表
工程名称：土建工程 |  |  |  | 标段：开封市人民医院病房综合楼建设项目 |  |  |  |  | 第 8 页 共 49 页
序号 | 项目编码 | 项目名称 | 项目特征描述 |  | 计量单位 | 工程量 | 金 额(元)
[7 empty] | 综合单价 | 合 价 |  | 其中
暂估价
12 | 010503004002 | 圈梁 | 1.混凝土种类:预拌混凝土（含模板） 2.混凝土强度等级:C20 3.泵送方式: 自行考虑 4.运距: 自行考虑 5.其它说明：详见相关设计、规范及要求 6.部位：门槛 |  | m3 | 1.43
13 | 010503004003 | 圈梁 | 1.混凝土种类:预拌混凝土（含模板） 2.混凝土强度等级:C20 3.泵送方式: 自行考虑 4.运距: 自行考虑 5.其它说明：详见相关设计、规范及要求 6.部位：卫生间上翻 |  | m3 | 43.39
14 | 010503004004 | 圈梁 | 1.混凝土种类:预拌混凝土（含模板） 2.混凝土强度等级:C20 3.泵送方式: 自行考虑 4.运距: 自行考虑 5.其它说明：详见相关设计、规范及要求 6.部位：连系梁 |  | m3 | 8.38
本页小计
注：为计取规费等的使用，可在表中增设其中：“定额人工费”。
表—08
分部分项工程和单价措施项目清单与计价表
工程名称：土建工程 |  |  |  | 标段：开封市人民医院病房综合楼建设项目 |  |  |  |  | 第 9 页 共 49 页
序号 | 项目编码 | 项目名称 | 项目特征描述 |  | 计量单位 | 工程量 | 金 额(元)
[7 empty] | 综合单价 | 合 价 |  | 其中
暂估价
15 | 010503004005 | 圈梁 | 1.混凝土种类:预拌混凝土（含模板） 2.混凝土强度等级:C20 3.泵送方式: 自行考虑 4.运距: 自行考虑 5.其它说明：详见相关设计、规范及要求 6.部位：女儿墙压顶 |  | m3 | 12.82
16 | 010503004006 | 圈梁 | 1.混凝土种类:预拌混凝土（含模板） 2.混凝土强度等级:C20 3.泵送方式: 自行考虑 4.运距: 自行考虑 5.其它说明：详见相关设计、规范及要求 6.部位：电梯圈梁 |  | m3 | 24.45
17 | 010503005001 | 过梁、混凝土窗台板 | 1.混凝土种类:预拌混凝土（含模板） 2.混凝土强度等级:C25 3.泵送方式: 自行考虑 4.运距: 自行考虑 5.其它说明：详见相关设计、规范及要求 |  | m3 | 71.41
本页小计
注：为计取规费等的使用，可在表中增设其中：“定额人工费”。
表—08
分部分项工程和单价措施项目清单与计价表
工程名称：土建工程 |  |  |  | 标段：开封市人民医院病房综合楼建设项目 |  |  |  |  | 第 10 页 共 49 页
序号 | 项目编码 | 项目名称 | 项目特征描述 |  | 计量单位 | 工程量 | 金 额(元)
[7 empty] | 综合单价 | 合 价 |  | 其中
暂估价
18 | 010504004001 | 挡土墙 | 1.混凝土种类:预拌混凝土（含模板） 2.混凝土强度等级:C40 P6 3.泵送方式: 自行考虑 4.运距: 自行考虑 5.墙高：4.5 6.措施：对拉螺栓堵眼增加费 7.其它说明：详见相关设计、规范及要求 8.地下室外墙-2层 |  | m3 | 289.44
19 | 010504001007 | 直形墙 | 1.混凝土种类:预拌混凝土（含模板） 2.混凝土强度等级:C40 3.泵送方式: 自行考虑 4.运距: 自行考虑 5.墙高：4.5 6.措施：对拉螺栓堵眼增加费 7.其它说明：详见相关设计、规范及要求 8.地下室外墙-2层 |  | m3 | 90.73
本页小计
注：为计取规费等的使用，可在表中增设其中：“定额人工费”。
表—08
分部分项工程和单价措施项目清单与计价表
工程名称：土建工程 |  |  |  | 标段：开封市人民医院病房综合楼建设项目 |  |  |  |  | 第 11 页 共 49 页
序号 | 项目编码 | 项目名称 | 项目特征描述 |  | 计量单位 | 工程量 | 金 额(元)
[7 empty] | 综合单价 | 合 价 |  | 其中
暂估价
20 | 010504004002 | 挡土墙 | 1.混凝土种类:预拌混凝土（含模板） 2.混凝土强度等级:C40 P6 3.泵送方式: 自行考虑 4.运距: 自行考虑 5.墙高：4.2 6.措施：对拉螺栓堵眼增加费 7.其它说明：详见相关设计、规范及要求 8.地下室外墙-1层 |  | m3 | 305.7
21 | 010504001004 | 直形墙 | 1.混凝土种类:预拌混凝土（含模板） 2.混凝土强度等级:C40 3.泵送方式: 自行考虑 4.运距: 自行考虑 5.墙高：4.5/4.2 6.措施：对拉螺栓堵眼增加费 7.其它说明：详见相关设计、规范及要求 8.地下室内墙 |  | m3 | 485.96
22 | 010505003001 | 平板 | 1.混凝土种类:预拌混凝土（含模板） 2.混凝土强度等级:C35 3.泵送方式: 自行考虑 4.运距: 自行考虑 5.板顶标高：-4.25m 6.其它说明：详见相关设计、规范及要求 |  | m3 | 156.26
本页小计
注：为计取规费等的使用，可在表中增设其中：“定额人工费”。
表—08
分部分项工程和单价措施项目清单与计价表
工程名称：土建工程 |  |  |  | 标段：开封市人民医院病房综合楼建设项目 |  |  |  |  | 第 12 页 共 49 页
序号 | 项目编码 | 项目名称 | 项目特征描述 |  | 计量单位 | 工程量 | 金 额(元)
[7 empty] | 综合单价 | 合 价 |  | 其中
暂估价
23 | 010505003002 | 平板 | 1.混凝土种类:预拌混凝土（含模板） 2.混凝土强度等级:C35 3.泵送方式: 自行考虑 4.运距: 自行考虑 5.板顶标高：4.15m 6.其它说明：详见相关设计、规范及要求 |  | m3 | 37.5
24 | 010505003004 | 平板 | 1.混凝土种类:预拌混凝土（含模板） 2.混凝土强度等级:C35 3.泵送方式: 自行考虑 4.运距: 自行考虑 5.板顶标高：7.95m 6.其它说明：详见相关设计、规范及要求 |  | m3 | 26
25 | 010505003005 | 平板 | 1.混凝土种类:预拌混凝土（含模板） 2.混凝土强度等级:C30 3.泵送方式: 自行考虑 4.运距: 自行考虑 5.板顶标高：3层及以上 6.其它说明：详见相关设计、规范及要求 |  | m3 | 50.79
本页小计
注：为计取规费等的使用，可在表中增设其中：“定额人工费”。
表—08
分部分项工程和单价措施项目清单与计价表
工程名称：土建工程 |  |  |  | 标段：开封市人民医院病房综合楼建设项目 |  |  |  |  | 第 13 页 共 49 页
序号 | 项目编码 | 项目名称 | 项目特征描述 |  | 计量单位 | 工程量 | 金 额(元)
[7 empty] | 综合单价 | 合 价 |  | 其中
暂估价
26 | 010505001001 | 有梁板 | 1.混凝土种类:预拌混凝土（含模板） 2.混凝土强度等级:C35 3.泵送方式: 自行考虑 4.运距: 自行考虑 5.板顶标高：基础~7.95m 6.其它说明：详见相关设计、规范及要求 |  | m3 | 2131.95
27 | 010505001002 | 有梁板 | 1.混凝土种类:预拌混凝土（含模板） 2.混凝土强度等级:C30 3.泵送方式: 自行考虑 4.运距: 自行考虑 5.板顶标高：3层及以上 6.其它说明：详见相关设计、规范及要求 |  | m3 | 1524.34
28 | 010505008001 | 雨篷、悬挑板、阳台板 | 1.混凝土种类:预拌混凝土（含模板） 2.混凝土强度等级:C30 3.泵送方式: 自行考虑 4.运距: 自行考虑 5.其它说明：详见相关设计、规范及要求 |  | m3 | 3.01
本页小计
注：为计取规费等的使用，可在表中增设其中：“定额人工费”。
表—08
分部分项工程和单价措施项目清单与计价表
工程名称：土建工程 |  |  |  | 标段：开封市人民医院病房综合楼建设项目 |  |  |  |  | 第 14 页 共 49 页
序号 | 项目编码 | 项目名称 | 项目特征描述 |  | 计量单位 | 工程量 | 金 额(元)
[7 empty] | 综合单价 | 合 价 |  | 其中
暂估价
29 | 010506001003 | 直形楼梯 | 1.混凝土种类:预拌混凝土 2.混凝土强度等级:C30 3.泵送方式: 自行考虑 4.运距: 自行考虑 5.其它说明：详见相关设计、规范及要求 |  | m2 | 590.87
30 | 010508001001 | 后浇带 | 1.混凝土种类:预拌混凝土 2.混凝土强度等级:C40 3.泵送方式: 自行考虑 4.运距: 自行考虑 5.梁后浇带 6.其它说明：详见相关设计、规范及要求 |  | m3 | 5.94
31 | 010508001002 | 后浇带 | 1.混凝土种类:预拌混凝土 2.混凝土强度等级:C40 3.泵送方式: 自行考虑 4.运距: 自行考虑 5.板后浇带 6.其它说明：详见相关设计、规范及要求 |  | m3 | 11.83
32 | 010508001004 | 后浇带 | 1.混凝土种类:预拌混凝土 2.混凝土强度等级:C40 3.泵送方式: 自行考虑 4.运距: 自行考虑 5.基础后浇带 6.其它说明：详见相关设计、规范及要求 |  | m3 | 66.88
本页小计
注：为计取规费等的使用，可在表中增设其中：“定额人工费”。
表—08
分部分项工程和单价措施项目清单与计价表
工程名称：土建工程 |  |  |  | 标段：开封市人民医院病房综合楼建设项目 |  |  |  |  | 第 15 页 共 49 页
序号 | 项目编码 | 项目名称 | 项目特征描述 |  | 计量单位 | 工程量 | 金 额(元)
[7 empty] | 综合单价 | 合 价 |  | 其中
暂估价
33 | 010515001019 | 现浇构件钢筋 | 1.现浇构件圆钢筋 钢筋HPB300 直径 ≤10mm 2.其它说明：详见相关设计、规范及要求 |  | t | 1.758
34 | 010515001002 | 现浇构件钢筋 | 1.现浇构件带肋钢筋 带肋钢筋HRB400以内 直径 ≤10mm 2.其它说明：详见相关设计、规范及要求 |  | t | 137.827
35 | 010515001003 | 现浇构件钢筋 | 1.现浇构件带肋钢筋 带肋钢筋HRB400以内 直径 ≤18mm 2.其它说明：详见相关设计、规范及要求 |  | t | 457.656
36 | 010515001004 | 现浇构件钢筋 | 1.现浇构件带肋钢筋 带肋钢筋HRB400以内 直径 ≤25mm 2.其它说明：详见相关设计、规范及要求 |  | t | 603.179
37 | 010515001005 | 现浇构件钢筋 | 1.箍筋 圆钢HPB300 直径 ≤10mm 2.其它说明：详见相关设计、规范及要求 |  | t | 9.055
38 | 010515001006 | 现浇构件钢筋 | 1.箍筋 带肋钢筋HRB400以内 直径 ≤10mm 2.其它说明：详见相关设计、规范及要求 |  | t | 148.528
39 | 010515001007 | 现浇构件钢筋 | 1.箍筋 带肋钢筋HRB400以内 直径 ＞10mm 2.其它说明：详见相关设计、规范及要求 |  | t | 36.276
本页小计
注：为计取规费等的使用，可在表中增设其中：“定额人工费”。
表—08
分部分项工程和单价措施项目清单与计价表
工程名称：土建工程 |  |  |  | 标段：开封市人民医院病房综合楼建设项目 |  |  |  |  | 第 16 页 共 49 页
序号 | 项目编码 | 项目名称 | 项目特征描述 |  | 计量单位 | 工程量 | 金 额(元)
[7 empty] | 综合单价 | 合 价 |  | 其中
暂估价
40 | 010515001008 | 现浇构件钢筋 | 1.砌体内加固钢筋 2.其它说明：详见相关设计、规范及要求 |  | t | 25.203
41 | 010516003004 | 机械连接 | 1.钢筋焊接、机械连接、植筋 直螺纹钢筋接头 钢筋直径 ≤16mm 2.其它说明：详见相关设计、规范及要求 |  | 个 | 307
42 | 010516003005 | 机械连接 | 1.钢筋焊接、机械连接、植筋 直螺纹钢筋接头 钢筋直径≤20mm 2.其它说明：详见相关设计、规范及要求 |  | 个 | 3767
43 | 010516003003 | 机械连接 | 1.钢筋焊接、机械连接、植筋 直螺纹钢筋接头 钢筋直径≤25mm 2.其它说明：详见相关设计、规范及要求 |  | 个 | 475
44 | 010516003006 | 机械连接 | 1.钢筋焊接、机械连接、植筋 螺纹钢筋冷挤压接头 ≤φ25 2.其它说明：详见相关设计、规范及要求 |  | 个 | 2743
45 | 010516003007 | 机械连接 | 1.钢筋焊接、机械连接、植筋 电渣压力焊接 ≤φ18 2.其它说明：详见相关设计、规范及要求 |  | 个 | 4963
46 | 010516003008 | 机械连接 | 1.钢筋焊接、机械连接、植筋 电渣压力焊接 ≤φ32 2.其它说明：详见相关设计、规范及要求 |  | 个 | 8448
分部小计
| A.6 | 金属结构工程
本页小计
注：为计取规费等的使用，可在表中增设其中：“定额人工费”。
表—08
分部分项工程和单价措施项目清单与计价表
工程名称：土建工程 |  |  |  | 标段：开封市人民医院病房综合楼建设项目 |  |  |  |  | 第 17 页 共 49 页
序号 | 项目编码 | 项目名称 | 项目特征描述 |  | 计量单位 | 工程量 | 金 额(元)
[7 empty] | 综合单价 | 合 价 |  | 其中
暂估价
1 | 010606008002 | 钢梯 | 1.集水坑爬梯 2.做法：详见12YJ10 -/43，Φ20钢筋 3.刷漆做法：清理金属面除锈，防锈漆一遍，刮腻子、磨光，调和漆两遍 4.刷漆做法:参12YJ1 涂202 5.其它未尽事宜详见设计及规范 |  | t | 0.3
2 | 010607005001 | 砌块墙钢丝网加固 | 1.不同材料墙体、梁、柱、墙体交接处，加设300mm宽10mm*10mm网格Φ1的玻纤网格布 2.其它说明:详见相关设计、要求及规范 |  | m2 | 9408.66
3 | 010607005002 | 砌块墙钢丝网加固 | 1.楼梯间四周和走廊两侧的填充墙，采用Φ0.9@50*50双向焊接钢筋网片砂浆面层加强 2.其它说明:详见相关设计、要求及规范 |  | m2 | 4935.06
分部小计
| A.8 | 门窗工程
1 | 010803002001 | 防火卷帘(闸）门 | 1、钢制防火卷帘 2、规格尺寸：7.2m*3.6m 3、材质做法：具体做法参见12YJ4-2第32页GFJ-7230 4、其他：满足图纸及规范要求 |  | m2 | 25.92
本页小计
注：为计取规费等的使用，可在表中增设其中：“定额人工费”。
表—08
分部分项工程和单价措施项目清单与计价表
工程名称：土建工程 |  |  |  | 标段：开封市人民医院病房综合楼建设项目 |  |  |  |  | 第 18 页 共 49 页
序号 | 项目编码 | 项目名称 | 项目特征描述 |  | 计量单位 | 工程量 | 金 额(元)
[7 empty] | 综合单价 | 合 价 |  | 其中
暂估价
2 | 010802003002 | 钢质防火门 | 1.门类型: FM甲1520 1500*2000mm 2.材质:钢质甲级防火门 3.含防火锁、闭门器、防火胶条等，五金配件齐全 4.其它说明:详见相关设计、要求及规范 |  | 樘 | 1
3 | 010802003003 | 钢质防火门 | 1.门类型: FM甲1221 1200*2100mm 2.材质:钢质甲级防火门 3.含防火锁、闭门器、顺位器、防火胶条等，五金配件齐全 4.其它说明:详见相关设计、要求及规范 |  | 樘 | 40
4 | 010802003004 | 钢质防火门 | 1.门类型: FM甲1521 1500*2100mm 2.材质:钢质甲级防火门 3.含防火锁、闭门器、顺位器、防火胶条等，五金配件齐全 4.其它说明:详见相关设计、要求及规范 |  | 樘 | 38
5 | 010802003005 | 钢质防火门 | 1.门类型: FM甲4521 2.材质:钢质甲级防火门 3.含防火锁、闭门器、顺位器、防火胶条等，五金配件齐全 4.其它说明:详见相关设计、要求及规范 |  | 樘 | 2
本页小计
注：为计取规费等的使用，可在表中增设其中：“定额人工费”。
表—08
分部分项工程和单价措施项目清单与计价表
工程名称：土建工程 |  |  |  | 标段：开封市人民医院病房综合楼建设项目 |  |  |  |  | 第 19 页 共 49 页
序号 | 项目编码 | 项目名称 | 项目特征描述 |  | 计量单位 | 工程量 | 金 额(元)
[7 empty] | 综合单价 | 合 价 |  | 其中
暂估价
6 | 010802003007 | 钢质防火门 | 1.门类型: FM乙1021 2.材质:钢质乙级防火门 3.含防火锁、闭门器、顺位器、防火胶条等，五金配件齐全 4.其它说明:详见相关设计、要求及规范 |  | 樘 | 7
7 | 010802003006 | 钢质防火门 | 1.门类型: FM乙1221 1200*2100mm 2.材质:钢质乙级防火门 3.含防火锁、闭门器、顺位器、防火胶条等，五金配件齐全 4.其它说明:详见相关设计、要求及规范 |  | 樘 | 27
8 | 010802003008 | 钢质防火门 | 1.门类型: FM乙1521 1500*2100mm 2.材质:钢质乙级防火门 3.含防火锁、闭门器、顺位器、防火胶条等，五金配件齐全 4.其它说明:详见相关设计、要求及规范 |  | 樘 | 52
9 | 010802003009 | 钢质防火门 | 1.门类型: FM乙1821 1800*2100mm 2.材质:钢质乙级防火门 3.含防火锁、闭门器、顺位器、防火胶条等，五金配件齐全 4.其它说明:详见相关设计、要求及规范 |  | 樘 | 23
本页小计
注：为计取规费等的使用，可在表中增设其中：“定额人工费”。
表—08
分部分项工程和单价措施项目清单与计价表
工程名称：土建工程 |  |  |  | 标段：开封市人民医院病房综合楼建设项目 |  |  |  |  | 第 20 页 共 49 页
序号 | 项目编码 | 项目名称 | 项目特征描述 |  | 计量单位 | 工程量 | 金 额(元)
[7 empty] | 综合单价 | 合 价 |  | 其中
暂估价
10 | 010802003010 | 钢质防火门 | 1.门类型:FM丙0618 1800*600mm 2.材质:钢质乙级防火门 3.含防火锁、闭门器、顺位器、防火胶条等，五金配件齐全 4.其它说明:详见相关设计、要求及规范 |  | 樘 | 81
11 | 010802003011 | 钢质防火门 | 1.门类型:FM丙1018 2.材质:钢质乙级防火门 3.含防火锁、闭门器、顺位器、防火胶条等，五金配件齐全 4.其它说明:详见相关设计、要求及规范 |  | 樘 | 7
12 | 010802003012 | 钢质防火门 | 1.门类型:FM丙1218 2.材质:钢质乙级防火门 3.含防火锁、闭门器、顺位器、防火胶条等，五金配件齐全 4.其它说明:详见相关设计、要求及规范 |  | 樘 | 4
13 | 010801001001 | 木质门 | 1.门类型:M0821 800*2100mm 2.材质:室内木门 3.其它说明:详见相关设计、要求及规范 |  | 樘 | 183
14 | 010801001002 | 木质门 | 1.门类型:M0921 900*2100mm 2.材质:室内木门 3.其它说明:详见相关设计、要求及规范 |  | 樘 | 28
本页小计
注：为计取规费等的使用，可在表中增设其中：“定额人工费”。
表—08
分部分项工程和单价措施项目清单与计价表
工程名称：土建工程 |  |  |  | 标段：开封市人民医院病房综合楼建设项目 |  |  |  |  | 第 21 页 共 49 页
序号 | 项目编码 | 项目名称 | 项目特征描述 |  | 计量单位 | 工程量 | 金 额(元)
[7 empty] | 综合单价 | 合 价 |  | 其中
暂估价
15 | 010801001003 | 木质门 | 1.门类型:M1021 1000*2100mm 2.材质:室内木门 3.其它说明:详见相关设计、要求及规范 |  | 樘 | 120
16 | 010801001004 | 木质门 | 1.门类型:M1221 1200*2100mm 2.材质:室内木门 3.其它说明:详见相关设计、要求及规范 |  | 樘 | 144
17 | 010801001005 | 木质门 | 1.门类型:M1521 1500*2100mm 2.材质:室内木门 3..其它说明:详见相关设计、要求及规范 |  | 樘 | 16
18 | 010807001001 | 金属（塑钢、断桥）窗 | 1.窗类型: MLC1323 1300*2350mm 2.材质:断热铝合金LOW-E中空玻璃(SuperSE-1)5+12A+5 3.其它说明:详见相关设计、要求及规范 4.五金配件齐全、开启扇含纱扇 |  | 樘 | 18
19 | 010807001002 | 金属（塑钢、断桥）窗 | 1.窗类型: MLC2934 2900*3400mm 2.材质::断热铝合金LOW-E中空玻璃(SuperSE-1)5+12A+5 3.其它说明:详见相关设计、要求及规范 4.五金配件齐全、开启扇含纱扇 |  | 樘 | 2
本页小计
注：为计取规费等的使用，可在表中增设其中：“定额人工费”。
表—08
分部分项工程和单价措施项目清单与计价表
工程名称：土建工程 |  |  |  | 标段：开封市人民医院病房综合楼建设项目 |  |  |  |  | 第 22 页 共 49 页
序号 | 项目编码 | 项目名称 | 项目特征描述 |  | 计量单位 | 工程量 | 金 额(元)
[7 empty] | 综合单价 | 合 价 |  | 其中
暂估价
20 | 010802001001 | 金属(塑钢）门 | 1.门类型: THM1221/TLM1021 2.材质::断热铝合金LOW-E中空玻璃(SuperSE-1)5+12A+5 3.其它说明:详见相关设计、要求及规范 4.五金配件齐全、开启扇含纱扇 |  | m2 | 4.62
21 | 010802001002 | 金属(塑钢）门 | 1.门类型: WM 2.材质::断热铝合金LOW-E中空玻璃(SuperSE-1)5+12A+5 3.其它说明:详见相关设计、要求及规范 4.五金配件齐全、开启扇含纱扇 |  | m2 | 40.04
22 | 010807001004 | 金属（塑钢、断桥）窗 | 1.窗类型: MLC6834 6800*3400mm 2.材质::断热铝合金LOW-E中空玻璃(SuperSE-1)5+12A+5 3.其它说明:详见相关设计、要求及规范 4.五金配件齐全、开启扇含纱扇 |  | 樘 | 1
23 | 010807001005 | 金属（塑钢、断桥）窗 | 1.窗类型:所有窗70系列 2.材质::断热铝合金LOW-E中空玻璃(SuperSE-1)5+12A+5 3.其它说明:详见相关设计、要求及规范 4.五金配件齐全、开启扇含纱扇 |  | m2 | 2780.69
本页小计
注：为计取规费等的使用，可在表中增设其中：“定额人工费”。
表—08
分部分项工程和单价措施项目清单与计价表
工程名称：土建工程 |  |  |  | 标段：开封市人民医院病房综合楼建设项目 |  |  |  |  | 第 23 页 共 49 页
序号 | 项目编码 | 项目名称 | 项目特征描述 |  | 计量单位 | 工程量 | 金 额(元)
[7 empty] | 综合单价 | 合 价 |  | 其中
暂估价
24 | 010807003001 | 金属百叶板 | 空调百叶板 1.钢制防雨百叶窗 2.其他未尽宜事项，详见相关说明、规范、要求 |  | m2 | 25.22
25 | 010804007001 | 特种门 | 1.门类型: FXM1521 1500*2100mm 2.材质:防辐射门 3.含防火锁、闭门器、顺位器、防火胶条等，五金配件齐全 4.其它说明:详见相关设计、要求及规范 |  | 樘 | 2
26 | 010804007002 | 特种门 | 1.门设计编号：HM2020 2.类型：固定门槛防护密闭门 3.洞口尺寸:2000*2000mm 4.备注：固定门槛 5.含预埋件 6.含漆（要求见图纸说明） 7.其它说明：详见相关设计、规范及要求 |  | 樘 | 1
27 | 010804007003 | 特种门 | 1.门设计编号：HM0820 2.类型：固定门槛防护密闭门 3.洞口尺寸:800*2000mm 4.备注：固定门槛 5.含预埋件 6.含漆（要求见图纸说明） 7.其它说明：详见相关设计、规范及要求 |  | 樘 | 1
本页小计
注：为计取规费等的使用，可在表中增设其中：“定额人工费”。
表—08
分部分项工程和单价措施项目清单与计价表
工程名称：土建工程 |  |  |  | 标段：开封市人民医院病房综合楼建设项目 |  |  |  |  | 第 24 页 共 49 页
序号 | 项目编码 | 项目名称 | 项目特征描述 |  | 计量单位 | 工程量 | 金 额(元)
[7 empty] | 综合单价 | 合 价 |  | 其中
暂估价
28 | 010804007004 | 特种门 | 1.门设计编号：HM1020 2.类型：固定门槛防护密闭门 3.洞口尺寸:1000*2000mm 4.备注：固定门槛 5.含预埋件 6.含漆（要求见图纸说明） 7.其它说明：详见相关设计、规范及要求 |  | 樘 | 1
29 | 010804007005 | 特种门 | 1.门设计编号：HM1220 2.类型：固定门槛防护密闭门 3.洞口尺寸:1200*2000mm 4.备注：固定门槛 5.含预埋件 6.含漆（要求见图纸说明） 7.其它说明：详见相关设计、规范及要求 |  | 樘 | 2
30 | 010804007006 | 特种门 | 1.门设计编号：HM1220 左开 2.类型：固定门槛防护密闭门 3.洞口尺寸:1200*2000mm 4.备注：固定门槛 5.含预埋件 6.含漆（要求见图纸说明） 7.其它说明：详见相关设计、规范及要求 |  | 樘 | 2
本页小计
注：为计取规费等的使用，可在表中增设其中：“定额人工费”。
表—08
分部分项工程和单价措施项目清单与计价表
工程名称：土建工程 |  |  |  | 标段：开封市人民医院病房综合楼建设项目 |  |  |  |  | 第 25 页 共 49 页
序号 | 项目编码 | 项目名称 | 项目特征描述 |  | 计量单位 | 工程量 | 金 额(元)
[7 empty] | 综合单价 | 合 价 |  | 其中
暂估价
31 | 010804007007 | 特种门 | 1.门设计编号：HM0820 左开 2.类型：固定门槛防护密闭门 3.洞口尺寸:800*2000mm 4.备注：固定门槛 5.含预埋件 6.含漆（要求见图纸说明） 7.其它说明：详见相关设计、规范及要求 |  | 樘 | 1
32 | 010804007008 | 特种门 | 1.门设计编号：HM1520 左开 2.类型：固定门槛防护密闭门 3.洞口尺寸:1500*2000mm 4.备注：固定门槛 5.含预埋件 6.含漆（要求见图纸说明） 7.其它说明：详见相关设计、规范及要求 |  | 樘 | 2
33 | 010804007009 | 特种门 | 1.门设计编号：HHM1520 左开 2.类型：固定门槛防护密闭门 3.洞口尺寸:1500*2000mm 4.备注：活门槛 5.含预埋件 6.含漆（要求见图纸说明） 7.其它说明：详见相关设计、规范及要求 |  | 樘 | 1
本页小计
注：为计取规费等的使用，可在表中增设其中：“定额人工费”。
表—08
分部分项工程和单价措施项目清单与计价表
工程名称：土建工程 |  |  |  | 标段：开封市人民医院病房综合楼建设项目 |  |  |  |  | 第 26 页 共 49 页
序号 | 项目编码 | 项目名称 | 项目特征描述 |  | 计量单位 | 工程量 | 金 额(元)
[7 empty] | 综合单价 | 合 价 |  | 其中
暂估价
34 | 010804007010 | 特种门 | 1.门设计编号：HHM1520 2.类型：固定门槛防护密闭门 3.洞口尺寸:1500*2000mm 4.备注：活门槛 5.含预埋件 6.含漆（要求见图纸说明） 7.其它说明：详见相关设计、规范及要求 |  | 樘 | 2
35 | 010804007011 | 特种门 | 1.门设计编号：GHSFM7030 2.类型：门槛防护密闭门 3.洞口尺寸:7000*3000mm 4.备注：活门槛 5.含预埋件 6.含漆（要求见图纸说明） 7.其它说明：详见相关设计、规范及要求 |  | 樘 | 1
36 | 010804007012 | 特种门 | 1.门设计编号：HFM0820 2.类型：固定门槛防护密闭门 3.洞口尺寸:800*2000mm 4.备注：固定门槛 5.含预埋件 6.含漆（要求见图纸说明） 7.其它说明：详见相关设计、规范及要求 |  | 樘 | 1
本页小计
注：为计取规费等的使用，可在表中增设其中：“定额人工费”。
表—08
分部分项工程和单价措施项目清单与计价表
工程名称：土建工程 |  |  |  | 标段：开封市人民医院病房综合楼建设项目 |  |  |  |  | 第 27 页 共 49 页
序号 | 项目编码 | 项目名称 | 项目特征描述 |  | 计量单位 | 工程量 | 金 额(元)
[7 empty] | 综合单价 | 合 价 |  | 其中
暂估价
37 | 010804007013 | 特种门 | 1.门设计编号：HFM0716 2.类型：固定门槛防护密闭门 3.洞口尺寸:700*1600mm 4.备注：固定门槛 5.含预埋件 6.含漆（要求见图纸说明） 7.其它说明：详见相关设计、规范及要求 |  | 樘 | 3
38 | 010804007014 | 特种门 | 1.门设计编号：HFM1220 2.类型：固定门槛防护密闭门 3.洞口尺寸:1200*2000mm 4.备注：固定门槛 5.含预埋件 6.含漆（要求见图纸说明） 7.其它说明：详见相关设计、规范及要求 |  | 樘 | 2
39 | 010804007015 | 特种门 | 1.门设计编号：HFM2020 2.类型：固定门槛防护密闭门 3.洞口尺寸:2000*2000mm 4.备注：固定门槛 5.含预埋件 6.含漆（要求见图纸说明） 7.其它说明：详见相关设计、规范及要求 |  | 樘 | 2
本页小计
注：为计取规费等的使用，可在表中增设其中：“定额人工费”。
表—08
分部分项工程和单价措施项目清单与计价表
工程名称：土建工程 |  |  |  | 标段：开封市人民医院病房综合楼建设项目 |  |  |  |  | 第 28 页 共 49 页
序号 | 项目编码 | 项目名称 | 项目特征描述 |  | 计量单位 | 工程量 | 金 额(元)
[7 empty] | 综合单价 | 合 价 |  | 其中
暂估价
40 | 010804007016 | 特种门 | 1.门设计编号：HFM2020 左开 2.类型：固定门槛防护密闭门 3.洞口尺寸:2000*2000mm 4.备注：固定门槛 5.含预埋件 6.含漆（要求见图纸说明） 7.其它说明：详见相关设计、规范及要求 |  | 樘 | 1
41 | 010804007017 | 特种门 | 1.门设计编号：HFM1020 左开 2.类型：固定门槛防护密闭门 3.洞口尺寸:1000*2000mm 4.备注：固定门槛 5.含预埋件 6.含漆（要求见图纸说明） 7.其它说明：详见相关设计、规范及要求 |  | 樘 | 1
42 | 010804007018 | 特种门 | 1.门设计编号：HFM1220 左开 2.类型：固定门槛防护密闭门 3.洞口尺寸:1200*2000mm 4.备注：固定门槛 5.含预埋件 6.含漆（要求见图纸说明） 7.其它说明：详见相关设计、规范及要求 |  | 樘 | 1
本页小计
注：为计取规费等的使用，可在表中增设其中：“定额人工费”。
表—08
分部分项工程和单价措施项目清单与计价表
工程名称：土建工程 |  |  |  | 标段：开封市人民医院病房综合楼建设项目 |  |  |  |  | 第 29 页 共 49 页
序号 | 项目编码 | 项目名称 | 项目特征描述 |  | 计量单位 | 工程量 | 金 额(元)
[7 empty] | 综合单价 | 合 价 |  | 其中
暂估价
43 | 010804007019 | 特种门 | 1.门设计编号：HFM1520 左开 2.类型：固定门槛防护密闭门 3.洞口尺寸:1500*2000mm 4.备注：固定门槛 5.含预埋件 6.含漆（要求见图纸说明） 7.其它说明：详见相关设计、规范及要求 |  | 樘 | 1
44 | 010804007020 | 特种门 | 1.门设计编号：HK600（5） 2.类型：悬摆防爆波活门 3.洞口尺寸:620*1400mm 4.含预埋件 5.含漆（要求见图纸说明） 6.其它说明：详见相关设计、规范及要求 |  | 樘 | 1
45 | 010804007021 | 特种门 | 1.门设计编号：HK400（5） 2.类型：悬摆防爆波活门 3.洞口尺寸:440*800mm 4.含预埋件 5.含漆（要求见图纸说明） 6.其它说明：详见相关设计、规范及要求 |  | 樘 | 1
46 | 010804007022 | 特种门 | 1.门设计编号：HK1000（5） 2.类型：悬摆防爆波活门 3.洞口尺寸:850*2100mm 4.含预埋件 5.含漆（要求见图纸说明） 6.其它说明：详见相关设计、规范及要求 |  | 樘 | 6
本页小计
注：为计取规费等的使用，可在表中增设其中：“定额人工费”。
表—08
分部分项工程和单价措施项目清单与计价表
工程名称：土建工程 |  |  |  | 标段：开封市人民医院病房综合楼建设项目 |  |  |  |  | 第 30 页 共 49 页
序号 | 项目编码 | 项目名称 | 项目特征描述 |  | 计量单位 | 工程量 | 金 额(元)
[7 empty] | 综合单价 | 合 价 |  | 其中
暂估价
47 | 010804007023 | 特种门 | 1.门设计编号：HK600 左开 2.类型：悬摆防爆波活门 3.洞口尺寸:620*1400mm 4.含预埋件 5.含漆（要求见图纸说明） 6.其它说明：详见相关设计、规范及要求 |  | 樘 | 1
48 | 010804007024 | 特种门 | 1.门设计编号：HK800 左开 2.类型：悬摆防爆波活门 3.洞口尺寸:650*2000mm 4.含预埋件 5.含漆（要求见图纸说明） 6.其它说明：详见相关设计、规范及要求 |  | 樘 | 1
分部小计
| A.9 | 屋面及防水工程
本页小计
注：为计取规费等的使用，可在表中增设其中：“定额人工费”。
表—08
分部分项工程和单价措施项目清单与计价表
工程名称：土建工程 |  |  |  | 标段：开封市人民医院病房综合楼建设项目 |  |  |  |  | 第 31 页 共 49 页
序号 | 项目编码 | 项目名称 | 项目特征描述 |  | 计量单位 | 工程量 | 金 额(元)
[7 empty] | 综合单价 | 合 价 |  | 其中
暂估价
1 | 010902003001 | 屋面 | 1.上人屋面12YJ1 屋101-1F1-90B1 2.8~10厚防滑地砖平铺 3.25厚1:3干硬性水泥砂浆结合层 4.隔离层：0.4厚聚乙烯膜一层 5.3厚SBS改性沥青防水卷材 6.30厚C20细石混凝土找平层 7.90厚B1挤塑聚苯乙烯泡沫塑料板 8.20厚1:2.5水泥砂浆找平层 9.最薄处30厚找坡2%，找坡层1:8水泥加气混凝土碎块 10.其他未尽宜事项，详见相关说明、规范、要求 |  | m2 | 1878.96
2 | 010902003002 | 屋面 | 不上人屋面12YJ1屋105-1F1-90B1 1.20厚1:2.5水泥砂浆保护层 2.200克每立方米聚酯无纺布 3.3厚SBS改性沥青防水卷材 4.30厚C20细石混凝土找平层 5.90厚B1级挤塑聚苯板 6.20厚1:2.5水泥砂浆找平层 7.最薄处30厚找坡2%，找坡层1:8水泥加气混凝土碎块 8.其他未尽宜事项，详见相关说明、规范、要求 |  | m2 | 249.4
本页小计
注：为计取规费等的使用，可在表中增设其中：“定额人工费”。
表—08
分部分项工程和单价措施项目清单与计价表
工程名称：土建工程 |  |  |  | 标段：开封市人民医院病房综合楼建设项目 |  |  |  |  | 第 32 页 共 49 页
序号 | 项目编码 | 项目名称 | 项目特征描述 |  | 计量单位 | 工程量 | 金 额(元)
[7 empty] | 综合单价 | 合 价 |  | 其中
暂估价
3 | 010903001001 | 墙面卷材防水 | 1.单层4厚SBS改性沥青防水卷材（Ⅱ型），20厚1:2.5水泥砂浆找平层，基层处理剂一遍 2.部位：地下墙身防水层 3.其他未尽宜事项，详见相关说明、规范、要求 4.工程量最终以现场实际为准 5.-2层 |  | m2 | 1073.41
4 | 010903001002 | 墙面卷材防水 | 1.4厚SBS改性沥青防水卷材（Ⅱ型）+3厚SBS改性沥青防水卷材（Ⅱ型）20厚1:2.5水泥砂浆找平层，基层处理剂一遍 2.部位：地下墙身防水层 3.其他未尽宜事项，详见相关说明、规范、要求 4.工程量最终以现场实际为准 5.-1层12YJ1地防1-1F1 |  | m2 | 1077.06
5 | 010904001002 | 楼（地）面卷材防水 | 1.单层4厚SBS改性沥青防水卷材（Ⅱ型）+40厚C20细石混凝土保护层 2.部位：筏板底防水层 3.其他未尽宜事项，详见相关说明、规范、要求 4.工程量最终以现场实际为准 |  | m2 | 3325.03
6 | 010903002001 | 墙面涂膜防水 | 1.20厚1:2水泥砂浆找平 2.1.5厚高分子涂膜防水层 3.20厚1:2水泥砂浆找平 4.集水坑 |  | m2 | 38.25
本页小计
注：为计取规费等的使用，可在表中增设其中：“定额人工费”。
表—08
分部分项工程和单价措施项目清单与计价表
工程名称：土建工程 |  |  |  | 标段：开封市人民医院病房综合楼建设项目 |  |  |  |  | 第 33 页 共 49 页
序号 | 项目编码 | 项目名称 | 项目特征描述 |  | 计量单位 | 工程量 | 金 额(元)
[7 empty] | 综合单价 | 合 价 |  | 其中
暂估价
7 | 010904001005 | 屋面 | 1.做法：12YJ1 地防D-1F1-N1 2.部位：地下室种植顶板 3.干铺无纺聚酯纤维布一层 4.150mm粒径2~4碎石，坡谷处设置直径150有滤水层排水管 5.70厚C20细石混凝土抹平内配a4-150双向钢筋片 6.0.4mm厚聚乙烯薄膜一层 7.4厚SBS改性沥青防水卷材（Ⅱ型）+3厚SBS改性沥青防水卷材（Ⅱ型）+4.0厚SBS改性沥青耐根穿刺防水卷材+干铺石油沥青纸胎油毡一层 8.20厚1:2.5水泥砂浆找平层 9.最薄处40厚1:8水泥砂浆加气混凝土碎块找1%坡 5.其他未尽宜事项，详见相关说明、规范、要求 6.工程量最终以现场实际为准 |  | m2 | 118.52
8 | 010902004001 | 屋面排水管 | 1.100UPVC塑料管 2.UPVC雨水口 3.内排水出水口 4.12YJ5-1 E6/3 E4/F E2 |  | m | 826.4
9 | 010902004002 | 屋面排水管 | 1.水簸箕12YJ5-1 F4/2 |  | 个 | 18
本页小计
注：为计取规费等的使用，可在表中增设其中：“定额人工费”。
表—08
分部分项工程和单价措施项目清单与计价表
工程名称：土建工程 |  |  |  | 标段：开封市人民医院病房综合楼建设项目 |  |  |  |  | 第 34 页 共 49 页
序号 | 项目编码 | 项目名称 | 项目特征描述 |  | 计量单位 | 工程量 | 金 额(元)
[7 empty] | 综合单价 | 合 价 |  | 其中
暂估价
10 | 010902003003 | 屋面 | 檐沟处-不上人屋面12YJ1屋105-1F1-90B1 1.20厚1:2.5水泥砂浆保护层 2.200克每立方米聚酯无纺布 3.3厚SBS改性沥青防水卷材 4.30厚C20细石混凝土找平层 5.90厚B1级挤塑聚苯板 6.20厚1:2.5水泥砂浆找平层 7.最薄处30厚找坡2%，找坡层1:8水泥加气混凝土碎块 8.其他未尽宜事项，详见相关说明、规范、要求 |  | m2 | 289.57
分部小计
保温工程
1 | 011001003003 | 保温隔热墙面 | 1.50厚外墙岩棉120kg/m³板保温外包1mm厚镀锌钢板 2.主楼外墙保温 |  | m2 | 2283.07
2 | 011001003001 | 保温隔热墙面 | 1.防火材料封堵防火岩棉外包1mm镀锌钢板 2.主楼外墙保温 |  | m2 | 198.03
3 | 011001003004 | 保温隔热墙面 | 1.50厚外墙岩棉板保温外包1mm厚镀锌钢板 2.主楼外墙保温 |  | m2 | 3724.31
4 | 011001003002 | 保温隔热墙面 | 1.30厚外墙挤塑聚苯板 2.地下室外墙 |  | m2 | 1949.95
5 | 011001003006 | 保温隔热墙面 | 女儿墙内面暂按50mm厚聚苯板 |  | m2 | 449.28
6 | 011001003005 | 保温隔热墙面 | 1.楼梯间隔墙及与住户相邻的走廊隔墙的保温采用30厚无机轻集料保温砂浆I型 |  | m2 | 2712.85
本页小计
注：为计取规费等的使用，可在表中增设其中：“定额人工费”。
表—08
分部分项工程和单价措施项目清单与计价表
工程名称：土建工程 |  |  |  | 标段：开封市人民医院病房综合楼建设项目 |  |  |  |  | 第 35 页 共 49 页
序号 | 项目编码 | 项目名称 | 项目特征描述 |  | 计量单位 | 工程量 | 金 额(元)
[7 empty] | 综合单价 | 合 价 |  | 其中
暂估价
分部小计
| A.11 | 楼地面装饰工程
主楼
1 | 011102003001 | 块料楼地面 | 走道、电梯厅、门厅 12YJ1 楼201 1.8-10厚地砖900*900铺实拍平，稀水泥浆擦缝 2.20厚1:3干硬性水泥砂浆 3.素水泥浆一道 4.其它说明:详见相关设计、要求及规范、图集 5.-1层 |  | m2 | 486.19
2 | 011102001002 | 石材楼地面 | 楼梯 12YJ1 楼205 1.20厚花岗石板 2.30厚1:3干硬性水泥砂浆 3.素水泥浆一道 4.其它说明:详见相关设计、要求及规范、图集 5.-1层 |  | m2 | 54.81
3 | 011101003002 | 细石混凝土楼地面 | 1.做法：12YJ1 楼102FC 2.部位：送、排风机房，冷热水泵房，空调机房 3.40厚C20细石混凝土 4.1.2厚合成高分子防水涂料 5.其它说明:详见相关设计、要求及规范、图集 6.-1层 |  | m2 | 659.28
本页小计
注：为计取规费等的使用，可在表中增设其中：“定额人工费”。
表—08
分部分项工程和单价措施项目清单与计价表
工程名称：土建工程 |  |  |  | 标段：开封市人民医院病房综合楼建设项目 |  |  |  |  | 第 36 页 共 49 页
序号 | 项目编码 | 项目名称 | 项目特征描述 |  | 计量单位 | 工程量 | 金 额(元)
[7 empty] | 综合单价 | 合 价 |  | 其中
暂估价
4 | 011102003002 | 块料楼地面 | 部位：戊类储藏间12YJ1 楼201F1 1.8-10厚地砖铺实拍平 2.1.5厚聚合物水泥防水涂料 3.最薄处20厚1:3水泥砂浆找平 4.素水泥浆一道 5.其它说明:详见相关设计、要求及规范、图集 6.-1层 |  | m2 | 532.96
5 | 011103001001 | 橡胶板楼地面 | 1.部位：弱电机房12YJ1 楼210 2.3厚橡胶板，专用粘胶剂粘贴 3.20厚1:2水泥砂浆找平 4.素水泥浆一道 5.其它说明:详见相关设计、要求及规范、图集 |  | m2 | 131.97
6 | 011101001002 | 水泥砂浆楼地面 | 1.做法：12YJ1 楼101F 2.部位：工具设备间（井） 3.30厚C20细石混凝土 4.1.2厚合成高分子防水涂料 5.其它说明:详见相关设计、要求及规范、图集 6.-1层 |  | m2 | 47.89
7 | 011101003004 | 细石混凝土楼地面 | 1.40厚C20细石混凝土保护层 2.0.4厚聚乙烯膜隔离层 3.1.5厚聚氨酯防水涂料 4.基层处理剂一遍 5.20厚C20细石混凝土找平 6.-1层底板（人防装修表） |  | m2 | 2633.78
本页小计
注：为计取规费等的使用，可在表中增设其中：“定额人工费”。
表—08
分部分项工程和单价措施项目清单与计价表
工程名称：土建工程 |  |  |  | 标段：开封市人民医院病房综合楼建设项目 |  |  |  |  | 第 37 页 共 49 页
序号 | 项目编码 | 项目名称 | 项目特征描述 |  | 计量单位 | 工程量 | 金 额(元)
[7 empty] | 综合单价 | 合 价 |  | 其中
暂估价
8 | 011102003007 | 块料楼地面 | 楼梯 12YJ1 楼201 1.8-10厚地砖900*900铺实拍平，稀水泥浆擦缝 2.20厚1:3干硬性水泥砂浆 3.素水泥浆一道 4.其它说明:详见相关设计、要求及规范、图集 5.1-6层 |  | m2 | 241.92
9 | 011102001001 | 石材楼地面 | 1.做法：12YJ1 楼204 2.部位：电梯厅、门厅、走道 3.20厚大理石板西班牙淡黄色，结晶养护处理 4.30厚1:3干硬性水泥砂浆 5.其它说明:详见相关设计、要求及规范、图集 6.1-5层 |  | m2 | 1393.72
10 | 011102003003 | 块料楼地面 | 1.部位：卫生间、保洁12YJ1 楼201F1 2.1.5厚聚合物水泥防水涂料 3.最薄处20厚1:3水泥砂浆找平 4.素水泥浆一道 5.其它说明:详见相关设计、要求及规范 6.1层 |  | m2 | 77.83
11 | 011102003004 | 块料楼地面 | 办公室、更衣室 12YJ1 楼201 1.8-10厚地砖铺实拍平，稀水泥浆擦缝 2.20厚1:3干硬性水泥砂浆 3.素水泥浆一道 4.其它说明:详见相关设计、要求及规范 5.1层 |  | m2 | 128.18
本页小计
注：为计取规费等的使用，可在表中增设其中：“定额人工费”。
表—08
分部分项工程和单价措施项目清单与计价表
工程名称：土建工程 |  |  |  | 标段：开封市人民医院病房综合楼建设项目 |  |  |  |  | 第 38 页 共 49 页
序号 | 项目编码 | 项目名称 | 项目特征描述 |  | 计量单位 | 工程量 | 金 额(元)
[7 empty] | 综合单价 | 合 价 |  | 其中
暂估价
12 | 011102001003 | 石材楼地面 | 病房 12YJ1 楼205 1.20厚石材板，稀水泥浆擦缝 2.20厚1:3干硬性水泥砂浆 3.素水泥浆一道 4.其它说明:详见相关设计、要求及规范 5.1层病房 |  | m2 | 227.28
13 | 011101001007 | 水泥砂浆楼地面 | 1.做法：12YJ1 楼101 2.部位：新风机房、设备间（井） 3.其它说明:详见相关设计、要求及规范 4.1-7层 |  | m2 | 330.36
14 | 011102003005 | 块料楼地面 | 部位：卫生间、保洁12YJ1 楼201F1 1.8-10厚地砖铺实拍平，稀水泥浆擦缝 2.1.5厚聚合物水泥防水涂料 3.最薄处20厚1:3水泥砂浆找平 4.素水泥浆一道 5.其它说明:详见相关设计、要求及规范 6.2-6层 |  | m2 | 922.75
15 | 011102003006 | 块料楼地面 | 12YJ1 楼201 1.8-10厚地砖铺实拍平，稀水泥浆擦缝 2.20厚1:3干硬性水泥砂浆 3.素水泥浆一道 4.其它说明:详见相关设计、要求及规范 5.2-6层 |  | m2 | 7719.9
本页小计
注：为计取规费等的使用，可在表中增设其中：“定额人工费”。
表—08
分部分项工程和单价措施项目清单与计价表
工程名称：土建工程 |  |  |  | 标段：开封市人民医院病房综合楼建设项目 |  |  |  |  | 第 39 页 共 49 页
序号 | 项目编码 | 项目名称 | 项目特征描述 |  | 计量单位 | 工程量 | 金 额(元)
[7 empty] | 综合单价 | 合 价 |  | 其中
暂估价
16 | 011101001005 | 水泥砂浆楼地面 | 1.做法：12YJ1 楼101F 2.部位：电梯机房、消防水箱间 3.其它说明:详见相关设计、要求及规范 4.机房层 |  | m2 | 130.29
17 | 011106002001 | 块料楼梯面层 | 1.做法：12YJ8 99/3 、68/10 2.部位：楼梯踏步 踏步加防滑条 3.其它说明:详见相关设计、要求及规范 |  | m2 | 590.87
18 | 011105001002 | 水泥砂浆踢脚线 | 1.做法：12YJ1 踢1 2.部位：-1F房间、设备房、新风机房 3.踢脚高度：150mm 4.其它说明:详见相关设计、要求及规范 |  | m2 | 169.18
19 | 011105002001 | 石材踢脚线 | 1.做法：12YJ1 踢4 2.石质板材踢脚 3.踢脚高度：150mm 4.其它说明:详见相关设计、要求及规范 |  | m2 | 73.5
20 | 011105004001 | 橡胶板踢脚线 | 1.做法：12YJ1 踢1 2.橡胶板踢脚线 3.踢脚高度：150mm 4.其它说明:详见相关设计、要求及规范 5.-1F弱电机房 |  | m2 | 7.07
本页小计
注：为计取规费等的使用，可在表中增设其中：“定额人工费”。
表—08
分部分项工程和单价措施项目清单与计价表
工程名称：土建工程 |  |  |  | 标段：开封市人民医院病房综合楼建设项目 |  |  |  |  | 第 40 页 共 49 页
序号 | 项目编码 | 项目名称 | 项目特征描述 |  | 计量单位 | 工程量 | 金 额(元)
[7 empty] | 综合单价 | 合 价 |  | 其中
暂估价
21 | 011105003001 | 块料踢脚线 | 1.做法：12YJ1 踢3C 2.面砖踢脚线 3.踢脚高度：150mm 4.其它说明:详见相关设计、要求及规范 5.部位：-1F储藏间 |  | m2 | 23.38
-2层人防
1 | 011101003005 | 细石混凝土楼地面 | 1.50厚C30细石混凝土，面撒2-3厚非金属耐磨地坪材料 2.素水浆一道 3.汽车坡道-2层地面 |  | m2 | 306.08
2 | 011101001006 | 水泥砂浆楼地面 | 1.做法：12YJ1 楼101 2.部位：楼梯间、设备房间 3.其它说明:详见相关设计、要求及规范 |  | m2 | 155.57
3 | 011101001008 | 水泥砂浆楼地面 | 风井、防爆波电缆井 12YJ1 楼405 1.25厚不发火沥青砂浆压实抹平 2.沥青冷底子油一道 3.其它说明:详见相关设计、要求及规范 |  | m2 | 24.95
4 | 011101005005 | 自流坪楼地面 | 1.做法：12YJ1 楼107 2.部位：密闭通道 3.其它说明:详见相关设计、要求及规范 |  | m2 | 33.04
5 | 011101003003 | 细石混凝土楼地面 | 1.做法：12YJ1 楼401 2.部位：汽车库 坡道 3.其它说明:详见相关设计、要求及规范 |  | m2 | 512.41
本页小计
注：为计取规费等的使用，可在表中增设其中：“定额人工费”。
表—08
分部分项工程和单价措施项目清单与计价表
工程名称：土建工程 |  |  |  | 标段：开封市人民医院病房综合楼建设项目 |  |  |  |  | 第 41 页 共 49 页
序号 | 项目编码 | 项目名称 | 项目特征描述 |  | 计量单位 | 工程量 | 金 额(元)
[7 empty] | 综合单价 | 合 价 |  | 其中
暂估价
6 | 011101001009 | 水泥砂浆楼地面 | 1.做法：12YJ1 楼101 2.部位：其余房间 3.其它说明:详见相关设计、要求及规范 |  | m2 | 2069.43
7 | 011105001004 | 水泥砂浆踢脚线 | 1.做法：12YJ1 踢1 2.部位：-2层房间 3.踢脚高度：150mm 4.其它说明:详见相关设计、要求及规范 |  | m2 | 235.4
8 | 011503001002 | 金属扶手、栏杆、栏板 | 1.材质：暂定不锈钢栏杆 2.部位：楼梯间 3.详见12YJ8 1/15 4.其他未尽宜事项，详见相关说明、规范、要求 |  | m | 22.8
9 | 010507003001 | 截水沟 | 1.截水沟 12YJ10 45/2 |  | m | 8.4
10 | B001 | 减速车档 | 1.12YJ10 53/3 |  | m | 8.4
分部小计
| A.12 | 墙、柱面装饰与隔断、幕墙工程
-2层人防
1 | 011201001030 | 墙面一般抹灰 | 1.做法：12YJ1 内墙1 2.部位：密闭通道、电缆井 3.其他未尽宜事项，详见相关说明、规范、要求、图集 |  | m2 | 395.68
2 | 011201001031 | 墙面一般抹灰 | 1.做法：12YJ1 内墙1 浆3 2.部位：其余房间 3.其他未尽宜事项，详见相关说明、规范、要求、图集 |  | m2 | 7931.63
主楼
本页小计
注：为计取规费等的使用，可在表中增设其中：“定额人工费”。
表—08
分部分项工程和单价措施项目清单与计价表
工程名称：土建工程 |  |  |  | 标段：开封市人民医院病房综合楼建设项目 |  |  |  |  | 第 42 页 共 49 页
序号 | 项目编码 | 项目名称 | 项目特征描述 |  | 计量单位 | 工程量 | 金 额(元)
[7 empty] | 综合单价 | 合 价 |  | 其中
暂估价
1 | 011201001025 | 墙面一般抹灰 | 1.做法：12YJ1 内墙1 水泥砂浆墙面 2.部位：-1公共部分、楼梯间及楼上部分房间 3.其他未尽宜事项，详见相关说明、规范、图集、要求、图集 |  | m2 | 8307.71
2 | 011207001001 | 墙面装饰板 | 1.做法：12YJ1 内墙15 2.部位：送风、排风机房、空调机房 3.玻璃棉毡铝板网吸声墙 4.其他未尽宜事项，详见相关说明、规范、要求、图集 |  | m2 | 1444.81
3 | 011201001032 | 墙面一般抹灰 | 1.做法：12YJ1 内墙1 混合砂浆墙面 2.部位：-1层坡道 3.其他未尽宜事项，详见相关说明、规范、要求、图集 |  | m2 | 454.71
4 | 011204001001 | 石材墙面 | 1.做法：12YJ1 内墙13 干挂石质板材墙面 2.部位：走道、电梯厅、护士站 3.15厚1:3水泥砂浆找平 4.25~30厚石质板材 5.其他未尽宜事项，详见相关说明、规范、要求、图集 |  | m2 | 1352.11
本页小计
注：为计取规费等的使用，可在表中增设其中：“定额人工费”。
表—08
分部分项工程和单价措施项目清单与计价表
工程名称：土建工程 |  |  |  | 标段：开封市人民医院病房综合楼建设项目 |  |  |  |  | 第 43 页 共 49 页
序号 | 项目编码 | 项目名称 | 项目特征描述 |  | 计量单位 | 工程量 | 金 额(元)
[7 empty] | 综合单价 | 合 价 |  | 其中
暂估价
5 | 011204003001 | 块料墙面 | 1.做法：12YJ1 裙3C 2.部位：详见装修表 3.其他未尽宜事项，详见相关说明、规范、要求、图集 |  | m2 | 12391.08
6 | 011204003003 | 块料墙面 | 1.做法：12YJ1 裙3C 上部加5*5mm金属压条 2.部位：病房 3.其他未尽宜事项，详见相关说明、规范、要求、图集 |  | m2 | 3829.07
7 | 011204003002 | 块料墙面 | 1.做法：12YJ1 裙3CF1 2.部位：卫生间、盥洗室及有水房间 3.其他未尽宜事项，详见相关说明、规范、要求、图集 |  | m2 | 5390.71
8 | 011406001002 | 抹灰面油漆 | 1.做法：12YJ1 涂304 2.部位：所有房间 3.白色乳胶漆两遍 4.其他未尽宜事项，详见相关说明、规范、要求、图集 |  | m2 | 11031.09
9 | 011202001001 | 柱、梁面一般抹灰 | 1.做法：柱面一般抹灰 2.部位：独立柱 3.一般抹灰+白色乳胶漆两遍 4.其他未尽宜事项，详见相关说明、规范、要求、图集 |  | m2 | 151.2
本页小计
注：为计取规费等的使用，可在表中增设其中：“定额人工费”。
表—08
分部分项工程和单价措施项目清单与计价表
工程名称：土建工程 |  |  |  | 标段：开封市人民医院病房综合楼建设项目 |  |  |  |  | 第 44 页 共 49 页
序号 | 项目编码 | 项目名称 | 项目特征描述 |  | 计量单位 | 工程量 | 金 额(元)
[7 empty] | 综合单价 | 合 价 |  | 其中
暂估价
10 | 011204004001 | 干挂石材钢骨架 | 1.做法：外墙WQ-1做法12YJ3-1K型构造、做法参12YJ1 2.部位：芝麻灰色干挂石材外墙面 3.规格600*300，暂按外墙花岗岩面积30KG/㎡计入 4.其他未尽宜事项，详见相关说明、规范、要求、图集 |  | t | 136.038
11 | 011204001002 | 石材墙面 | 1.做法：外墙WQ-1做法12YJ3-1K型构造、做法参12YJ1 13B/123、13C/123 2.部位：芝麻灰色干挂石材外墙面 3.规格600*300 4.其他未尽宜事项，详见相关说明、规范、要求、图集 |  | m2 | 4534.59
12 | 011406001005 | 抹灰面油漆 | 1.做法：外墙WQ-2做法12YJ1外墙9B/119、外墙9C/119 2.部位：芝麻灰色真石漆外墙面 3.其他未尽宜事项，详见相关说明、规范、要求、图集 |  | m2 | 2253.23
13 | 011406001006 | 抹灰面油漆 | 1.做法：外墙WQ-2做法12YJ1外墙9B/119、外墙9C/119 2.部位：芝麻灰色真石漆外墙面 3.其他未尽宜事项，详见相关说明、规范、要求、图集 4.女儿墙 |  | m2 | 343.83
本页小计
注：为计取规费等的使用，可在表中增设其中：“定额人工费”。
表—08
分部分项工程和单价措施项目清单与计价表
工程名称：土建工程 |  |  |  | 标段：开封市人民医院病房综合楼建设项目 |  |  |  |  | 第 45 页 共 49 页
序号 | 项目编码 | 项目名称 | 项目特征描述 |  | 计量单位 | 工程量 | 金 额(元)
[7 empty] | 综合单价 | 合 价 |  | 其中
暂估价
14 | 011405001001 | 金属面油漆 | 1.做法：12YJ1 涂205/106 2.部位：外墙钢构件 均刷黑色磁漆 3.其他未尽宜事项，详见相关说明、规范、要求、图集 |  | t | 136.038
分部小计
| A.13 | 天棚工程
-2层人防
1 | 011406001004 | 抹灰面油漆 | 1.做法：12YJ1 浆3 2.部位：-2层房间 3.其他未尽宜事项，详见相关说明、规范、要求 |  | m2 | 3565.97
主楼
1 | 011302001001 | 吊顶天棚 | 1.做法：12YJ1 棚16 2.部位：-1层电梯厅、储藏室及地上部分房间 3.其他未尽宜事项，详见相关说明、规范、要求 |  | m2 | 11358.28
2 | 011302001002 | 吊顶天棚 | 1.做法：12YJ1 棚12 2.部位：送风机房、排风机房、冷热水泵房、新风机房、电梯机房 3.铝合金配套T型龙骨 4.13-15厚600*600玻璃棉装饰吸音板 5.其他未尽宜事项，详见相关说明、规范、要求 |  | m2 | 1010.15
本页小计
注：为计取规费等的使用，可在表中增设其中：“定额人工费”。
表—08
分部分项工程和单价措施项目清单与计价表
工程名称：土建工程 |  |  |  | 标段：开封市人民医院病房综合楼建设项目 |  |  |  |  | 第 46 页 共 49 页
序号 | 项目编码 | 项目名称 | 项目特征描述 |  | 计量单位 | 工程量 | 金 额(元)
[7 empty] | 综合单价 | 合 价 |  | 其中
暂估价
3 | 011301001011 | 天棚抹灰 | 1.做法：12YJ1 顶5/6 2.部位：其余房间 3.水泥砂浆顶棚 4.其他未尽宜事项，详见相关说明、规范、要求 |  | m2 | 329.14
4 | 011301001012 | 天棚抹灰 | 1.做法：12YJ1 顶5/6 2.部位：楼梯梯板 3.水泥砂浆顶棚 4.其他未尽宜事项，详见相关说明、规范、要求 |  | m2 | 944.44
5 | 011301001013 | 天棚抹灰 | 1.做法：12YJ1 顶5/6 2.部位：-1层坡道 3.水泥砂浆顶棚 4.其他未尽宜事项，详见相关说明、规范、要求 |  | m2 | 651.46
6 | 011406001001 | 抹灰面油漆 | 1.做法：12YJ1 涂304 2.部位：所有房间 3.白色乳胶漆两遍 4.其他未尽宜事项，详见相关说明、规范、要求 |  | m2 | 1925.04
7 | 011301001014 | 天棚抹灰 | 1.雨篷顶面暂按20mm厚水泥砂浆抹灰，4mm厚SBS 2.雨篷底面暂按20mm厚水泥砂浆抹灰，外罩真石漆 |  | m2 | 14.56
分部小计
| A.15 | 其他装饰工程
1 | 011503001001 | 金属扶手、栏杆、栏板 | 1.材质：暂定不锈钢栏杆 2.部位：楼梯间 3.详见12YJ8 1/61 4.其他未尽宜事项，详见相关说明、规范、要求 |  | m | 346.48
本页小计
注：为计取规费等的使用，可在表中增设其中：“定额人工费”。
表—08
分部分项工程和单价措施项目清单与计价表
工程名称：土建工程 |  |  |  | 标段：开封市人民医院病房综合楼建设项目 |  |  |  |  | 第 47 页 共 49 页
序号 | 项目编码 | 项目名称 | 项目特征描述 |  | 计量单位 | 工程量 | 金 额(元)
[7 empty] | 综合单价 | 合 价 |  | 其中
暂估价
2 | 011503005001 | 金属靠墙扶手 | 1.材质：暂定不锈钢栏杆 2.部位：楼梯间 3.详见12YJ7-1 A/85 4.其他未尽宜事项，详见相关说明、规范、要求 |  | m | 308.8
3 | 011503008001 | 玻璃栏板 | 1.材质：玻璃栏板 2.部位：顶层 3.详见图纸 4.其他未尽宜事项，详见相关说明、规范、要求 |  | m | 303.25
4 | 010810001001 | 卫生间浴帘 | 1、部位：淋浴间 2、材料及做法：浴帘杆做法参12YJ11第44页4节点，浴帘采用成品环保材料PEVA材质。 3、其他：施工做法满足图纸及规范要求 |  | m | 286.3
5 | 011505001001 | 洗漱台 | 卫生间洗漱台暂按1.55*0.5m石材台面进入，依据实际施工按实调整 |  | 个 | 162
6 | 030703012001 | 碳钢风帽 | 1.屋面12YJ5-1 A19 |  | 个 | 20
7 | 010606008003 | 钢梯 | 1.屋面钢梯12YJ8 28/74 |  | t | 0.5
8 | B002 | 坡道采光顶 | 夹层钢化玻璃采光顶（水平投影面积） |  | m2 | 189.14
9 | 040402017001 | 后浇带遇水膨胀止水条 | 1.位置做法详见结构图后浇带处 2.其他：施工做法满足图纸及规范要求 |  | m | 963.6
10 | 040402017002 | 钢板止水带 | 1.位置做法详见结构图后浇带处 2.其他：施工做法满足图纸及规范要求 |  | m | 19
本页小计
注：为计取规费等的使用，可在表中增设其中：“定额人工费”。
表—08
分部分项工程和单价措施项目清单与计价表
工程名称：土建工程 |  |  |  | 标段：开封市人民医院病房综合楼建设项目 |  |  |  |  | 第 48 页 共 49 页
序号 | 项目编码 | 项目名称 | 项目特征描述 |  | 计量单位 | 工程量 | 金 额(元)
[7 empty] | 综合单价 | 合 价 |  | 其中
暂估价
11 | 011108001001 | 窗台板 | 1.材质同踢脚材质， 2.其他：施工做法满足图纸及规范要求 |  | m2 | 144.02
分部小计
室外工程
1 | 010507001002 | 散水 | 1.60厚C20混凝土 2.150厚3:7灰土 3.素土夯实 4.沥青胶泥嵌缝 |  | m2 | 121.17
2 | 011702027001 | 台阶 | 1.40厚花岗岩踏步板 2.30厚1:4干硬性水泥砂浆 3.素水泥浆一层 4.60厚C20混凝土 5.300厚3:7灰土垫层 |  | m2 | 48.22
3 | 010507001001 | 坡道 | 1.防滑地砖面层 2.素水泥浆一层 3.100厚混凝土垫层 4.300厚3:7灰土垫层 5.做法参见12YJ12 2/25 4/16 |  | m2 | 120.39
4 | 011702027002 | 平台 | 1.40厚花岗岩板 2.30厚1:4干硬性水泥砂浆 3.素水泥浆一层 4.60厚C20混凝土 5.300厚3:7灰土垫层 |  | m2 | 175.08
5 | 010401012001 | 零星砌砖 | 1.台阶挡墙做法参见12YJ9-1 2/103 |  | m3 | 2.13
分部小计
措施项目
1 | 011701001001 | 综合脚手架 | 1.综合脚手架 |  | m2 | 14604.92
2 | 011701001002 | 综合脚手架 | 1.地下二层综合脚手架 |  | m2 | 5682.05
本页小计
注：为计取规费等的使用，可在表中增设其中：“定额人工费”。
表—08
分部分项工程和单价措施项目清单与计价表
工程名称：土建工程 |  |  |  | 标段：开封市人民医院病房综合楼建设项目 |  |  |  |  | 第 49 页 共 49 页
序号 | 项目编码 | 项目名称 | 项目特征描述 |  | 计量单位 | 工程量 | 金 额(元)
[7 empty] | 综合单价 | 合 价 |  | 其中
暂估价
3 | 011701002003 | 外脚手架 | 1.搭设高度:砌筑高度在3.6m以外的砌块内墙 2.脚手架材质由投标人根据工程实际情况按照规范自行确定 |  | m2 | 243.55
4 | 011701002005 | 外脚手架 | 独立柱 1.独立柱脚手架 2.脚手架材质由投标人根据工程实际情况按照规范自行确定 |  | m2 | 432
5 | 011701006002 | 满堂脚手架 | 1.搭设高度:室内砌筑高度在3.6m以外的楼板 2.脚手架材质由投标人根据工程实际情况按照规范自行确定 |  | m2 | 15905.11
6 | 011703001001 | 垂直运输 | 地下室垂直运输 |  | m2 | 20286.97
7 | 011705001001 | 大型机械设备进出场及安拆 | 1.挖掘机 2.推土机 3.塔式起重机 |  | 项 | 1
8 | 011707003001 | 非夜间施工照明 | 地下室等施工照明措施增加费 |  | m2 | 5681
本页小计
合 计
注：为计取规费等的使用，可在表中增设其中：“定额人工费”。
表—08

## 表-11 总价措施项目清单与计价汇总表
总价措施项目清单与计价表
工程名称：土建工程 |  |  |  | 标段：开封市人民医院病房综合楼建设项目 |  |  |  |  | 第 1 页 共 1 页
序号 | 项目编码 | 项目名称 | 计 算 基 础 |  | 费率 (%) | 金 额(元) | 调整费 率(%) | 调整后 金额(元) |  | 备 注
1 |  | 其他措施费（费率类）
1.1 | 011707002001 | 夜间施工增加费 | 分部分项其他措施费+单价措施其他措施费
1.2 | 011707004001 | 二次搬运费 | 分部分项其他措施费+单价措施其他措施费
1.3 | 011707005001 | 冬雨季施工增加费 | 分部分项其他措施费+单价措施其他措施费
2 |  | 其他（费率类）
3 | 011707001001 | 安全文明施工费 | 分部分项安全文明施工费+单价措施安全文明施工费
合 计
编制人（造价人员）： |  |  |  | 复核人（造价工程师）：
注：1.“计算基础”中安全文明施工费可为“定额基价”、“定额人工费”或“定额人工费+定额机械费”，其他项目可为“定额人工费”或“定额人工费+定额机械费”。 2.按施工方案计算的措施费，若无“计算基础”和“费率”的数值，也可只填“金额”数值，但应在备注栏说明施工方案出处或计算方法。
表-11

## 表-12 其他项目清单与计价汇总表
其他项目清单与计价汇总表
工程名称：土建工程 |  |  | 标段：开封市人民医院病房综合楼建设项目 |  | 第 1 页 共 1 页
序号 | 项 目 名 称 | 金 额(元) |  | 结算金额(元) |  | 备 注
1 | 暂列金额 |  |  |  |  | 明细详见表-12-1
2 | 暂估价
2.1 | 材料（工程设备）暂估价 | — |  |  |  | 明细详见表-12-2
2.2 | 专业工程暂估价 |  |  |  |  | 明细详见表-12-3
3 | 计日工 |  |  |  |  | 明细详见表-12-4
4 | 总承包服务费 |  |  |  |  | 明细详见表-12-5
合 计 | [5 empty] | —
注：材料（工程设备）暂估单价进入清单项目综合单价，此处不汇总。
表—12

## 表-12-1 暂列金额明细表
暂列金额明细表
工程名称：土建工程 |  | 标段：开封市人民医院病房综合楼建设项目 |  |  |  | 第 1 页 共 1 页
序号 | 项 目 名 称 |  | 计量单位 | 暂定金额(元) | 备 注
1
合 计 |  |  |  |  | —
注：此表由招标人填写，如不能详列，也可只列暂定金额总额，投标人应将上述暂列金额计入投标总价中。
表—12—1

## 表-12-2 材料(工程设备)暂估价及调整表
材料（工程设备）暂估单价及调整表
工程名称：土建工程 | [5 empty] | 标段：开封市人民医院病房综合楼建设项目 |  |  |  | 第 1 页 共 1 页
序 号 | 材料(工程设备) 名称、规格、型号 | 计量 单位 | 数 量 |  | 暂 估(元) |  |  | 确 认(元) |  |  | 差 额±(元) |  | 备 注
|  |  | 暂 估 | 确 认 | 单 价 |  | 合 价 | 单 价 | 合 价 |  | 单 价 | 合 价
合 计
注：此表由招标人填写“暂估单价”，并在备注栏说明暂估价的材料、工程设备拟用在那些清单项目上，投标人应将上述材料、工程设备暂估单价计入工程量清单综合单价报价中。
表—12—2

## 表-12-3 专业工程暂估价及结算价表
专业工程暂估价及结算价表
工程名称：土建工程 |  |  |  | 标段：开封市人民医院病房综合楼建设项目 |  |  | 第 1 页 共 1 页
序号 | 工 程 名 称 | 工 程 内 容 | 暂估金额 （元） |  | 结算金额 (元) | 差额±(元) |  | 备 注
1
合 计 |  |  | 0.00 |  |  |  |  | —
注：此表“暂估金额”由招标人填写，投标人应将“暂估金额”计入投标总价中。结算时按合同约定结算金额填写。
表—12—3

## 表-12-4 计日工表
计 日 工 表
工程名称：土建工程 |  |  |  | 标段：开封市人民医院病房综合楼建设项目 |  |  | 第 1 页 共 1 页
编号 | 项 目 名 称 | 单位 | 暂定数量 |  | 实际数量 | 综合单价 (元) |  | 合 价(元)
[8 empty] | 暂 定 | 实 际
一 | 人工
1
人工小计
二 | 材料
1
材料小计
三 | 施工机械
1
施工机械小计
四、企业管理费和利润
总 计
注：此表项目名称、暂定数量由招标人填写，编制招标控制价时，单价由招标人按有关计价规定确定；投标时，单价由投标人自主报价，按暂定数量计算合价计入投标总价中。结算时，按发承包双方确认的实际数量计算合价。
表—12—4

## 表-12-5 总承包服务费计价表
总承包服务费计价表
工程名称：土建工程 |  |  | 标段：开封市人民医院病房综合楼建设项目 |  |  | 第 1 页 共 1 页
序号 | 项 目 名 称 | 项目价值（元） |  | 服务内容 | 计算基础 |  | 费率(%) | 金 额(元)
1
| 合 计 | - |  | - |  |  | -
注：此表项目名称、服务内容由招标人填写，编制招标控制价时，费率及金额由招标人按有关计价规定确定；投标时，费率及金额由投标人自主报价，计入投标总价中。
表—12—5

## 表-13 规费、税金项目计价表
规费、税金项目计价表
工程名称：土建工程 |  |  | 标段：开封市人民医院病房综合楼建设项目 |  |  | 第 1 页 共 1 页
序号 | 项 目 名 称 | 计 算 基 础 |  | 计算基数 | 计算费率 (%) |  | 金 额(元)
1 | 规费 | 定额规费+工程排污费+其他
1.1 | 定额规费 | 分部分项规费+单价措施规费
1.2 | 工程排污费
1.3 | 其他
2 | 增值税 | 不含税工程造价合计
合 计
编制人（造价人员）： |  |  | 复核人（造价工程师）：
表—13

## 表-14 主要材料价格表
主要材料价格表
工程名称： |  | 土建工程 | [5 empty] | 第 1 页 共 1 页
序号 | 材料编码 |  | 材料名称 | 规格.型号等特殊要求 | 单位 | 数 量 | 单 价 |  | 合 价
1 | 01000106 |  | 型钢 | 综合 | t
2 | 01010210 |  | 钢筋 | HRB400以内 φ10以内 | kg
3 | 01010211 |  | 钢筋 | HRB400以内 φ12~φ18 | kg
4 | 01010212 |  | 钢筋 | HRB400以内 φ20~φ25 | kg
5 | 05030105 |  | 板方材 |  | m3
6 | 07050136@1 |  | 地砖 | 900mm*900mm | m2
7 | 07050166@2 |  | 釉面砖 | 200mm*300mm | m2
8 | 08000112@2 |  | 石材 | 600mm*300mm*30mm | m2
9 | 09050441 |  | 铝合金嵌入式方板 |  | m2
10 | 10030200 |  | 铝合金方板天棚龙骨不上人型(嵌入式) | 500*500mm | m2
11 | 11010000 |  | 成品装饰门扇 |  | m2
12 | 11090226 |  | 铝合金隔热断桥推拉窗(含中空玻璃) |  | m2
13 | 13050205 |  | 防水涂料 | JS | kg
14 | 35010101 |  | 复合模板 |  | m2
15 | 80230806 |  | 蒸压粉煤灰加气混凝土砌块 | 600*190*240 | m3
16 | 80210561 |  | 预拌混凝土 | C30 | m3
17 | 80210561@10 |  | 预拌混凝土 | C35 | m3
18 | 80210561@16 |  | 预拌混凝土 | C30 P6 | m3
19 | 80210565 |  | 预拌混凝土 | C40 | m3
20 | 80010543 |  | 干混抹灰砂浆 | DP M10 | m3