## 表-08 分部分项工程和单价措施项目清单与计价表
分部分项工程和单价措施项目清单与计价表
工程名称：基坑支护降水工程 |  |  |  | 标段：开封市人民医院病房综合楼建设项目 |  |  |  |  | 第 1 页 共 8 页
序号 | 项目编码 | 项目名称 | 项目特征描述 |  | 计量单位 | 工程量 | 金 额(元)
[7 empty] | 综合单价 | 合 价 |  | 其中
暂估价
整个项目
1 | 010202009001 | 喷射混凝土、水泥砂浆 | 1.部位: 2.厚度:80mm 3.材料种类: 4.混凝土（砂浆）类别、强度等级: |  | m2 | 2331.71
2 | 010202009002 | 喷射混凝土、水泥砂浆 | 1.部位:支护面层土坡 2.厚度:80mm 3.混凝土（砂浆）类别、强度等级:预拌混凝土C20（喷射） 4.坡顶外延1.0m处间隔2m击入1m长的段钉（三级Φ14）用以挂网，面层网筋规格 Φ6.5@200*200mm 5.备注：需符合设计规范要求，达到使用标准 |  | m2 | 576.23
3 | 010302001001 | 泥浆护壁成孔灌注桩 | 1.地层情况:综合考虑 2.空桩长度、桩长:空桩长度自行考虑，桩长L=18m 3.桩径:0.8m 4.成孔方法:自行考虑 5.混凝土种类、强度等级:C30水下商品混凝土 6.混凝土运距、泵送:自行考虑 7.含钢护筒的打拔，泥浆的制作及运输 8.钢筋笼制作、运输、安放等【另列清单项】 9.其他说明:详见图纸设计,满足规范及招标人的要求 |  | m | 2826
本页小计
注：为计取规费等的使用，可在表中增设其中：“定额人工费”。
表—08
分部分项工程和单价措施项目清单与计价表
工程名称：基坑支护降水工程 |  |  |  | 标段：开封市人民医院病房综合楼建设项目 |  |  |  |  | 第 2 页 共 8 页
序号 | 项目编码 | 项目名称 | 项目特征描述 |  | 计量单位 | 工程量 | 金 额(元)
[7 empty] | 综合单价 | 合 价 |  | 其中
暂估价
4 | 010302001002 | 泥浆护壁成孔灌注桩 | 1.地层情况:综合考虑 2.空桩长度、桩长:空桩长度自行考虑，桩长L=21m 3.桩径:0.8m 4.成孔方法:自行考虑 5.混凝土种类、强度等级:C30水下商品混凝土 6.混凝土运距、泵送:自行考虑 7.含钢护筒的打拔，泥浆的制作及运输 8.钢筋笼制作、运输、安放等【另列清单项】 9.其他说明:详见图纸设计,满足规范及招标人的要求 |  | m | 273
5 | 010302001003 | 泥浆护壁成孔灌注桩 | 1.地层情况:综合考虑 2.空桩长度、桩长:空桩长度自行考虑，桩长L=15m 3.桩径:0.6m 4.成孔方法:自行考虑 5.混凝土种类、强度等级:C30水下商品混凝土 6.混凝土运距、泵送:自行考虑 7.含钢护筒的打拔，泥浆的制作及运输 8.钢筋笼制作、运输、安放等【另列清单项】 9.其他说明:详见图纸设计,满足规范及招标人的要求 |  | m | 945
本页小计
注：为计取规费等的使用，可在表中增设其中：“定额人工费”。
表—08
分部分项工程和单价措施项目清单与计价表
工程名称：基坑支护降水工程 |  |  |  | 标段：开封市人民医院病房综合楼建设项目 |  |  |  |  | 第 3 页 共 8 页
序号 | 项目编码 | 项目名称 | 项目特征描述 |  | 计量单位 | 工程量 | 金 额(元)
[7 empty] | 综合单价 | 合 价 |  | 其中
暂估价
6 | 010301004001 | 截（凿）桩头 | 1.桩类型:钻孔灌注桩 2.桩头截面、高度:自行考虑 3.混凝土强度等级:C30 4.有无钢筋:有 5.垃圾外运:运距自行考虑 6.其他说明:详见图纸设计,满足规范及招标人的要求 |  | m3 | 51.61
7 | 010515004001 | 钢筋笼 | 1.钢筋种类:HPB300 2.钢筋规格:φ10以内 3.含钢筋笼的制作和安放 4.其他说明:详见图纸设计,满足规范及招标人的要求 |  | t | 16.132
8 | 010515004002 | 钢筋笼 | 1.钢筋种类:HPB400 2.钢筋规格:φ10以上 3.含钢筋笼的制作和安放 4.其他说明:详见图纸设计,满足规范及招标人的要求 |  | t | 157.238
本页小计
注：为计取规费等的使用，可在表中增设其中：“定额人工费”。
表—08
分部分项工程和单价措施项目清单与计价表
工程名称：基坑支护降水工程 |  |  |  | 标段：开封市人民医院病房综合楼建设项目 |  |  |  |  | 第 4 页 共 8 页
序号 | 项目编码 | 项目名称 | 项目特征描述 |  | 计量单位 | 工程量 | 金 额(元)
[7 empty] | 综合单价 | 合 价 |  | 其中
暂估价
9 | 010202007001 | 锚索 | 1.地层情况:综合考虑 2.锚索类型、部位:3-7φ5 S15.2预应力锚索 3.钻孔深度:L=18-26m 4.钻孔直径:D=300mm 5.杆体材料品种、规格、数量:3-7φ5 S15.2预应力锚索，间距1200mm 6.浆液种类、强度等级:采用P.O.42.5级普通硅酸盐水泥，浆液采用水灰比0.50，注浆体强度不低于25MPa 7.其他说明:详见图纸设计,满足规范及招标人的要求 |  | m | 15383.66
10 | 010503002001 | 矩形梁 | 1.桩顶冠梁、连梁 2.混凝土强度C30 3.含模板 4.其他说明:详见图纸设计,满足规范及招标人的要求 |  | m3 | 75.7
11 | 010515001001 | 现浇构件钢筋 | 1.冠梁配筋 2.主筋HRB400钢筋直径20 3.其他说明:详见图纸设计,满足规范及招标人的要求 |  | t | 13.11
12 | 010515001002 | 现浇构件钢筋 | 1.冠梁配筋 2.箍筋HRB300钢筋直径8 3.其他说明:详见图纸设计,满足规范及招标人的要求 |  | t | 3.804
13 | 010516002001 | 预埋铁件 | 1.220*220*20钢垫板 2.22a型槽钢 |  | t | 50.653
本页小计
注：为计取规费等的使用，可在表中增设其中：“定额人工费”。
表—08
分部分项工程和单价措施项目清单与计价表
工程名称：基坑支护降水工程 |  |  |  | 标段：开封市人民医院病房综合楼建设项目 |  |  |  |  | 第 5 页 共 8 页
序号 | 项目编码 | 项目名称 | 项目特征描述 |  | 计量单位 | 工程量 | 金 额(元)
[7 empty] | 综合单价 | 合 价 |  | 其中
暂估价
14 | 010201009001 | 深层搅拌桩 | 1.高压旋喷桩止水帷幕，桩长14.0-17.0米，具体按图纸要求施工； 2.深层搅拌桩桩径600mm，桩与桩间相割250mm； 3.高压旋喷桩施工喷射压力不小于25MPa，设计水泥掺入量230kg/m； 4.水泥采用P.O42.5，高压旋喷桩水灰比为0.5；桩头处理 5.最终以施工现场为准 |  | m | 254.6
15 | 010516003001 | 机械连接 | 1.连接方式:直螺纹接头 2.规格:φ20 3.其他说明:详见图纸设计,满足规范及招标人的要求 |  | 个 | 300
16 | 010401012001 | 零星砌砖 | 1.砖砌挡水墙 2.M5.0水泥砂浆砌筑（干混预拌砂浆） 3.120mm宽300mm高MU10混凝土实心砖 4.挡水墙抹面：15厚M51:3水泥砂浆抹面 5.备注：需符合设计规范要求，达到使用标准 |  | m3 | 9.22
本页小计
注：为计取规费等的使用，可在表中增设其中：“定额人工费”。
表—08
分部分项工程和单价措施项目清单与计价表
工程名称：基坑支护降水工程 |  |  |  | 标段：开封市人民医院病房综合楼建设项目 |  |  |  |  | 第 6 页 共 8 页
序号 | 项目编码 | 项目名称 | 项目特征描述 |  | 计量单位 | 工程量 | 金 额(元)
[7 empty] | 综合单价 | 合 价 |  | 其中
暂估价
17 | 011706001001 | 成井 | 1.降水采用管井降水 2.钻孔直径为650mm，降水井内径300mm，降水井间距约为20.0m 3.井管采用机制水泥砾石滤管，分选性较好的2-4mm细砾石或石英砂，也可采用干净粗砂，杂质含量不大于3%，滤料保证不均匀系数小于2，成井后把污水泵放入井底反复抽洗，直至水清砂净 4.管井滤水管及潜水泵外包密目滤水网，确保滤网正常，发现破损或包扎不严密等，即使修补，本场地下部为粉砂和粉质黏土，采用60-80目的滤网，控制抽水含沙量不大于万分之一 5.备注：其他要求详见图纸及相关要求，符合设计规范要求，达到使用标准 |  | m | 456
18 | 011706002001 | 排水、降水 | 1.降水天数暂按每座井120天 2.其他要求详见图纸及相关要求，符合设计规范要求，达到使用标准 |  | 昼夜 | 2880
本页小计
注：为计取规费等的使用，可在表中增设其中：“定额人工费”。
表—08
分部分项工程和单价措施项目清单与计价表
工程名称：基坑支护降水工程 |  |  |  | 标段：开封市人民医院病房综合楼建设项目 |  |  |  |  | 第 7 页 共 8 页
序号 | 项目编码 | 项目名称 | 项目特征描述 |  | 计量单位 | 工程量 | 金 额(元)
[7 empty] | 综合单价 | 合 价 |  | 其中
暂估价
19 | 011706001002 | 成井 | 深井封堵 1.管内1:1砂石填充 2.C25细石砼填充，2m高 3.C40S8砼内渗DS-U 4.Φ315*5厚钢管，长度250mm，5mm钢板与钢管焊接，钢构运距自行考虑 5.250*5mm止水钢板环两道，间距300mm 6.备注：其他要求详见图纸及相关要求，符合设计规范要求，达到使用标准 |  | 个 | 24
20 | 010401012002 | 零星砌砖 | 沉淀池 1.240mm厚MU7.5黏土砖 2.20mm1:3水泥砂浆抹面 3.PVC水管，规格暂按φ50 4.备注：其他要求详见图纸及相关要求，符合设计规范要求，达到使用标准 5.最终以施工现场为准 |  | 个 | 4
21 | 010516001001 | 螺栓 | 1.材质：14膨胀螺栓 2.备注：其他要求详见图纸及相关要求，符合设计规范要求，达到使用标准 |  | 套 | 429
本页小计
注：为计取规费等的使用，可在表中增设其中：“定额人工费”。
表—08
分部分项工程和单价措施项目清单与计价表
工程名称：基坑支护降水工程 |  |  |  | 标段：开封市人民医院病房综合楼建设项目 |  |  |  |  | 第 8 页 共 8 页
序号 | 项目编码 | 项目名称 | 项目特征描述 |  | 计量单位 | 工程量 | 金 额(元)
[7 empty] | 综合单价 | 合 价 |  | 其中
暂估价
22 | 040501004001 | 塑料管 | 基坑周边排水总管 1.材质：400波纹管 2.部位：沿基坑开挖周长布置 3.管墩：砌筑0.24m*0.24m*0.5m砖墩，间距5M 4.其他：最终按现场实际发生结算 |  | m | 256.22
措施项目
1 | 011705001001 | 大型机械设备进出场及安拆 | 1.机械设备名称:起重机、锚杆钻孔机、履带式旋挖钻机 |  | 台·次 | 1
本页小计
合 计
注：为计取规费等的使用，可在表中增设其中：“定额人工费”。
表—08

## 表-11 总价措施项目清单与计价汇总表
总价措施项目清单与计价表
工程名称：基坑支护降水工程 |  |  |  | 标段：开封市人民医院病房综合楼建设项目 |  |  |  |  | 第 1 页 共 1 页
序号 | 项目编码 | 项目名称 | 计 算 基 础 |  | 费率 (%) | 金 额(元) | 调整费 率(%) | 调整后 金额(元) |  | 备 注
1 | 011707001001 | 安全文明施工费 | 分部分项安全文明施工费+单价措施安全文明施工费
2 |  | 其他措施费（费率类）
2.1 | 011707002001 | 夜间施工增加费 | 分部分项其他措施费+单价措施其他措施费
2.2 | 011707004001 | 二次搬运费 | 分部分项其他措施费+单价措施其他措施费
2.3 | 011707005001 | 冬雨季施工增加费 | 分部分项其他措施费+单价措施其他措施费
3 |  | 其他（费率类）
合 计
编制人（造价人员）： |  |  |  | 复核人（造价工程师）：
注：1.“计算基础”中安全文明施工费可为“定额基价”、“定额人工费”或“定额人工费+定额机械费”，其他项目可为“定额人工费”或“定额人工费+定额机械费”。 2.按施工方案计算的措施费，若无“计算基础”和“费率”的数值，也可只填“金额”数值，但应在备注栏说明施工方案出处或计算方法。
表-11

## 表-12 其他项目清单与计价汇总表
其他项目清单与计价汇总表
工程名称：基坑支护降水工程 |  |  | 标段：开封市人民医院病房综合楼建设项目 |  | 第 1 页 共 1 页
序号 | 项 目 名 称 | 金 额(元) |  | 结算金额(元) |  | 备 注
1 | 暂列金额 |  |  |  |  | 明细详见表-12-1
2 | 暂估价
2.1 | 材料（工程设备）暂估价 | — |  |  |  | 明细详见表-12-2
2.2 | 专业工程暂估价 |  |  |  |  | 明细详见表-12-3
3 | 计日工 |  |  |  |  | 明细详见表-12-4
4 | 总承包服务费 |  |  |  |  | 明细详见表-12-5
合 计 | [5 empty] | —
注：材料（工程设备）暂估单价进入清单项目综合单价，此处不汇总。
表—12

## 表-12-1 暂列金额明细表
暂列金额明细表
工程名称：基坑支护降水工程 |  | 标段：开封市人民医院病房综合楼建设项目 |  |  |  | 第 1 页 共 1 页
序号 | 项 目 名 称 |  | 计量单位 | 暂定金额(元) | 备 注
1
合 计 |  |  |  |  | —
注：此表由招标人填写，如不能详列，也可只列暂定金额总额，投标人应将上述暂列金额计入投标总价中。
表—12—1

## 表-12-2 材料(工程设备)暂估价及调整表
材料（工程设备）暂估单价及调整表
工程名称：基坑支护降水工程 | [5 empty] | 标段：开封市人民医院病房综合楼建设项目 |  |  |  | 第 1 页 共 1 页
序 号 | 材料(工程设备) 名称、规格、型号 | 计量 单位 | 数 量 |  | 暂 估(元) |  |  | 确 认(元) |  |  | 差 额±(元) |  | 备 注
|  |  | 暂 估 | 确 认 | 单 价 |  | 合 价 | 单 价 | 合 价 |  | 单 价 | 合 价
合 计
注：此表由招标人填写“暂估单价”，并在备注栏说明暂估价的材料、工程设备拟用在那些清单项目上，投标人应将上述材料、工程设备暂估单价计入工程量清单综合单价报价中。
表—12—2

## 表-12-3 专业工程暂估价及结算价表
专业工程暂估价及结算价表
工程名称：基坑支护降水工程 |  |  |  | 标段：开封市人民医院病房综合楼建设项目 |  |  | 第 1 页 共 1 页
序号 | 工 程 名 称 | 工 程 内 容 | 暂估金额 （元） |  | 结算金额 (元) | 差额±(元) |  | 备 注
1
合 计 |  |  | 0.00 |  |  |  |  | —
注：此表“暂估金额”由招标人填写，投标人应将“暂估金额”计入投标总价中。结算时按合同约定结算金额填写。
表—12—3

## 表-12-4 计日工表
计 日 工 表
工程名称：基坑支护降水工程 |  |  |  | 标段：开封市人民医院病房综合楼建设项目 |  |  | 第 1 页 共 1 页
编号 | 项 目 名 称 | 单位 | 暂定数量 |  | 实际数量 | 综合单价 (元) |  | 合 价(元)
[8 empty] | 暂 定 | 实 际
一 | 人工
1
人工小计
二 | 材料
1
材料小计
三 | 施工机械
1
施工机械小计
四、企业管理费和利润
总 计
注：此表项目名称、暂定数量由招标人填写，编制招标控制价时，单价由招标人按有关计价规定确定；投标时，单价由投标人自主报价，按暂定数量计算合价计入投标总价中。结算时，按发承包双方确认的实际数量计算合价。
表—12—4

## 表-12-5 总承包服务费计价表
总承包服务费计价表
工程名称：基坑支护降水工程 |  |  | 标段：开封市人民医院病房综合楼建设项目 |  |  | 第 1 页 共 1 页
序号 | 项 目 名 称 | 项目价值（元） |  | 服务内容 | 计算基础 |  | 费率(%) | 金 额(元)
1
| 合 计 | - |  | - |  |  | -
注：此表项目名称、服务内容由招标人填写，编制招标控制价时，费率及金额由招标人按有关计价规定确定；投标时，费率及金额由投标人自主报价，计入投标总价中。
表—12—5

## 表-13 规费、税金项目计价表
规费、税金项目计价表
工程名称：基坑支护降水工程 |  |  | 标段：开封市人民医院病房综合楼建设项目 |  |  | 第 1 页 共 1 页
序号 | 项 目 名 称 | 计 算 基 础 |  | 计算基数 | 计算费率 (%) |  | 金 额(元)
1 | 规费 | 定额规费+工程排污费+其他（扣除规费）
1.1 | 定额规费 | 分部分项规费+单价措施规费
1.2 | 工程排污费
1.3 | 其他（扣除规费）
2 | 增值税 | 不含税工程造价合计
合 计
编制人（造价人员）： |  |  | 复核人（造价工程师）：
表—13

## 表-14 主要材料价格表
主要材料价格表
工程名称： |  | 基坑支护降水工程 | [5 empty] | 第 1 页 共 1 页
序号 | 材料编码 |  | 材料名称 | 规格.型号等特殊要求 | 单位 | 数 量 | 单 价 |  | 合 价
1 | 01010163@1 |  | 钢筋 | HPB400φ10以上 | t
2 | 01010212 |  | 钢筋 | HRB400以内 φ20~φ25 | kg
3 | 01070107@1 |  | 钢绞线 | 6φS15.2 | t
4 | 01070119 |  | 钢绞线群锚 |  | 套
5 | 01090101@2 |  | 圆钢 | HPB300φ12 | t
6 | 03130921 |  | 低合金钢焊条 | E43系列 | kg
7 | 03130921@1 |  | 低合金钢焊条 | E43系列 | kg
8 | 03210309 |  | 钢筋网片 |  | t
9 | 03210593 |  | 铁件 | 综合 | kg
10 | 04010155 |  | 水泥 | P.O 42.5 | t
11 | 17210101 |  | 波纹管 |  | kg
12 | 17290211 |  | 无砂管 | D500 | m
13 | 33310111 |  | 圆木桩 |  | m3
14 | 34110117 |  | 水 |  | m3
15 | QTCLF-1 |  | 其他材料费 |  | 元
16 | 80210557 |  | 预拌混凝土 | C20 | m3
17 | 80210561 |  | 预拌混凝土 | C30 | m3
18 | 80210611 |  | 预拌水下混凝土 | C30 | m3
19 | 80050611 |  | 预拌砂浆(干拌) |  | m3
20 | 17250299 |  | 塑料排水管 | 公称外径400mm以内 | m