## 表-08 分部分项工程和单价措施项目清单与计价表
分部分项工程和单价措施项目清单与计价表
工程名称：给排水、消防水工程 |  |  |  | 标段：开封市人民医院病房综合楼建设项目 |  |  |  |  | 第 1 页 共 37 页
序号 | 项目编码 | 项目名称 | 项目特征描述 |  | 计量单位 | 工程量 | 金 额(元)
[7 empty] | 综合单价 | 合 价 |  | 其中
暂估价
给排水部分
1 | 031002003021 | 套管 | 1.名称、类型:刚性防水套管 2.材质:焊接钢管 3.规格:DN150 4.填料材质:防水堵料 5.其他:详见图纸设计及相应规范要求 |  | 个 | 15
2 | 031002003040 | 套管 | 1.名称、类型:刚性防水套管 2.材质:焊接钢管 3.规格:DN100 4.填料材质:防水堵料 5.其他:详见图纸设计及相应规范要求 |  | 个 | 12
3 | 031002003023 | 套管 | 1.名称、类型:钢套管 2.材质:焊接钢管 3.规格:DN100 4.填料材质:防水堵料 5.其他:详见图纸设计及相应规范要求 |  | 个 | 4
4 | 031002003036 | 套管 | 1.名称、类型:钢套管 2.材质:焊接钢管 3.规格:DN80 4.填料材质:防水堵料 5.其他:详见图纸设计及相应规范要求 |  | 个 | 34
5 | 031002003024 | 套管 | 1.名称、类型:钢套管 2.材质:焊接钢管 3.规格:DN65 4.填料材质:防水堵料 5.其他:详见图纸设计及相应规范要求 |  | 个 | 21
本页小计
注：为计取规费等的使用，可在表中增设其中：“定额人工费”。
表—08
分部分项工程和单价措施项目清单与计价表
工程名称：给排水、消防水工程 |  |  |  | 标段：开封市人民医院病房综合楼建设项目 |  |  |  |  | 第 2 页 共 37 页
序号 | 项目编码 | 项目名称 | 项目特征描述 |  | 计量单位 | 工程量 | 金 额(元)
[7 empty] | 综合单价 | 合 价 |  | 其中
暂估价
6 | 031002003025 | 套管 | 1.名称、类型:钢套管 2.材质:焊接钢管 3.规格:DN50以内 4.填料材质:防水堵料 5.其他:详见图纸设计及相应规范要求 |  | 个 | 234
7 | 031002003026 | 套管 | 1.名称、类型:钢套管 2.材质:焊接钢管 3.规格:DN32以内 4.填料材质:防水堵料 5.其他:详见图纸设计及相应规范要求 |  | 个 | 68
8 | 031001003001 | 不锈钢管 | 1.安装部位:地下室 2.介质:给水 3.规格、压力等级:ZK-304-DN150 4.连接形式:卡凸压缩式法兰连接 5.压力试验及吹、洗设计要求:水压试验、冲洗 6.其他:详见图纸设计及相应规范要求 |  | m | 8.7
9 | 031001003013 | 不锈钢管 | 1.安装部位:管井 2.介质:给水 3.规格、压力等级:ZK-304-DN150 4.连接形式:卡凸压缩式法兰连接 5.压力试验及吹、洗设计要求:水压试验、冲洗 6.其他:详见图纸设计及相应规范要求 |  | m | 4.1
本页小计
注：为计取规费等的使用，可在表中增设其中：“定额人工费”。
表—08
分部分项工程和单价措施项目清单与计价表
工程名称：给排水、消防水工程 |  |  |  | 标段：开封市人民医院病房综合楼建设项目 |  |  |  |  | 第 3 页 共 37 页
序号 | 项目编码 | 项目名称 | 项目特征描述 |  | 计量单位 | 工程量 | 金 额(元)
[7 empty] | 综合单价 | 合 价 |  | 其中
暂估价
10 | 031001003002 | 不锈钢管 | 1.安装部位:室内 2.介质:给水 3.规格、压力等级:ZK-304-DN125 4.连接形式:卡凸压缩式法兰连接 5.压力试验及吹、洗设计要求:水压试验、冲洗 6.其他:详见图纸设计及相应规范要求 |  | m | 1.38
11 | 031001003014 | 不锈钢管 | 1.安装部位:管井 2.介质:给水 3.规格、压力等级:ZK-304-DN125 4.连接形式:卡凸压缩式法兰连接 5.压力试验及吹、洗设计要求:水压试验、冲洗 6.其他:详见图纸设计及相应规范要求 |  | m | 29.5
12 | 031001003003 | 不锈钢管 | 1.安装部位:地下室 2.介质:给水 3.规格、压力等级:ZK-304-DN100 4.连接形式:卡凸压缩式法兰连接 5.压力试验及吹、洗设计要求:水压试验、冲洗 6.其他:详见图纸设计及相应规范要求 |  | m | 93.78
13 | 031001003004 | 不锈钢管 | 1.安装部位:室内 2.介质:给水 3.规格、压力等级:ZK-304-DN80 4.连接形式:卡凸压缩式法兰连接 5.压力试验及吹、洗设计要求:水压试验、冲洗 6.其他:详见图纸设计及相应规范要求 |  | m | 113.27
本页小计
注：为计取规费等的使用，可在表中增设其中：“定额人工费”。
表—08
分部分项工程和单价措施项目清单与计价表
工程名称：给排水、消防水工程 |  |  |  | 标段：开封市人民医院病房综合楼建设项目 |  |  |  |  | 第 4 页 共 37 页
序号 | 项目编码 | 项目名称 | 项目特征描述 |  | 计量单位 | 工程量 | 金 额(元)
[7 empty] | 综合单价 | 合 价 |  | 其中
暂估价
14 | 031001003010 | 不锈钢管 | 1.安装部位:地下室 2.介质:给水 3.规格、压力等级:ZK-304-DN80 4.连接形式:卡凸压缩式法兰连接 5.压力试验及吹、洗设计要求:水压试验、冲洗 6.其他:详见图纸设计及相应规范要求 |  | m | 176.1
15 | 031001003015 | 不锈钢管 | 1.安装部位:管井 2.介质:给水 3.规格、压力等级:ZK-304-DN80 4.连接形式:卡凸压缩式法兰连接 5.压力试验及吹、洗设计要求:水压试验、冲洗 6.其他:详见图纸设计及相应规范要求 |  | m | 133.9
16 | 031001003005 | 不锈钢管 | 1.安装部位:室内 2.介质:给水 3.规格、压力等级:ZK-304-DN65 4.连接形式:卡凸压缩式法兰连接 5.压力试验及吹、洗设计要求:水压试验、冲洗 6.其他:详见图纸设计及相应规范要求 |  | m | 395.1
17 | 031001003011 | 不锈钢管 | 1.安装部位:室内 2.介质:给水 3.规格、压力等级:ZK-304-DN65 4.连接形式:卡凸压缩式法兰连接 5.压力试验及吹、洗设计要求:水压试验、冲洗 6.其他:详见图纸设计及相应规范要求 |  | m | 84.1
本页小计
注：为计取规费等的使用，可在表中增设其中：“定额人工费”。
表—08
分部分项工程和单价措施项目清单与计价表
工程名称：给排水、消防水工程 |  |  |  | 标段：开封市人民医院病房综合楼建设项目 |  |  |  |  | 第 5 页 共 37 页
序号 | 项目编码 | 项目名称 | 项目特征描述 |  | 计量单位 | 工程量 | 金 额(元)
[7 empty] | 综合单价 | 合 价 |  | 其中
暂估价
18 | 031001003016 | 不锈钢管 | 1.安装部位:室内 2.介质:给水 3.规格、压力等级:ZK-304-DN65 4.连接形式:卡凸压缩式法兰连接 5.压力试验及吹、洗设计要求:水压试验、冲洗 6.其他:详见图纸设计及相应规范要求 |  | m | 56.04
19 | 031001003006 | 不锈钢管 | 1.安装部位:室内 2.介质:给水 3.规格、压力等级:ZK-304-DN50 4.连接形式:卡凸压缩式法兰连接 5.压力试验及吹、洗设计要求:水压试验、冲洗 6.其他:详见图纸设计及相应规范要求 |  | m | 424.52
20 | 031001003017 | 不锈钢管 | 1.安装部位:管井 2.介质:给水 3.规格、压力等级:ZK-304-DN50 4.连接形式:卡凸压缩式法兰连接 5.压力试验及吹、洗设计要求:水压试验、冲洗 6.其他:详见图纸设计及相应规范要求 |  | m | 93.69
21 | 031001003007 | 不锈钢管 | 1.安装部位:室内 2.介质:给水 3.规格、压力等级:ZK-304-DN40 4.连接形式:卡凸压缩式法兰连接 5.压力试验及吹、洗设计要求:水压试验、冲洗 6.其他:详见图纸设计及相应规范要求 |  | m | 256.23
本页小计
注：为计取规费等的使用，可在表中增设其中：“定额人工费”。
表—08
分部分项工程和单价措施项目清单与计价表
工程名称：给排水、消防水工程 |  |  |  | 标段：开封市人民医院病房综合楼建设项目 |  |  |  |  | 第 6 页 共 37 页
序号 | 项目编码 | 项目名称 | 项目特征描述 |  | 计量单位 | 工程量 | 金 额(元)
[7 empty] | 综合单价 | 合 价 |  | 其中
暂估价
22 | 031001003012 | 不锈钢管 | 1.安装部位:地下室 2.介质:给水 3.规格、压力等级:ZK-304-DN40 4.连接形式:卡凸压缩式法兰连接 5.压力试验及吹、洗设计要求:水压试验、冲洗 6.其他:详见图纸设计及相应规范要求 |  | m | 135.8
23 | 031001003018 | 不锈钢管 | 1.安装部位:管井 2.介质:给水 3.规格、压力等级:ZK-304-DN40 4.连接形式:卡凸压缩式法兰连接 5.压力试验及吹、洗设计要求:水压试验、冲洗 6.其他:详见图纸设计及相应规范要求 |  | m | 578.25
24 | 031001003008 | 不锈钢管 | 1.安装部位:室内 2.介质:给水 3.规格、压力等级:ZK-304-DN32 4.连接形式:卡凸压缩式丝扣连接 5.压力试验及吹、洗设计要求:水压试验、冲洗 6.其他:详见图纸设计及相应规范要求 |  | m | 36.93
25 | 031001003019 | 不锈钢管 | 1.安装部位:室内 2.介质:给水 3.规格、压力等级:ZK-304-DN32 4.连接形式:卡凸压缩式丝扣连接 5.压力试验及吹、洗设计要求:水压试验、冲洗 6.其他:详见图纸设计及相应规范要求 |  | m | 61.83
本页小计
注：为计取规费等的使用，可在表中增设其中：“定额人工费”。
表—08
分部分项工程和单价措施项目清单与计价表
工程名称：给排水、消防水工程 |  |  |  | 标段：开封市人民医院病房综合楼建设项目 |  |  |  |  | 第 7 页 共 37 页
序号 | 项目编码 | 项目名称 | 项目特征描述 |  | 计量单位 | 工程量 | 金 额(元)
[7 empty] | 综合单价 | 合 价 |  | 其中
暂估价
26 | 031001003009 | 不锈钢管 | 1.安装部位:室内 2.介质:给水 3.规格、压力等级:ZK-304-DN25 4.连接形式:卡凸压缩式丝扣连接 5.压力试验及吹、洗设计要求:水压试验、冲洗 6.其他:详见图纸设计及相应规范要求 |  | m | 3973
27 | 031001003020 | 不锈钢管 | 1.安装部位:管井 2.介质:给水 3.规格、压力等级:ZK-304-DN25 4.连接形式:卡凸压缩式丝扣连接 5.压力试验及吹、洗设计要求:水压试验、冲洗 6.其他:详见图纸设计及相应规范要求 |  | m | 1013.1
28 | 031001006001 | 塑料管 | 1.安装部位:室内 2.介质:污水 3.材质、规格:PVC-U排水管、De160 4.连接形式:粘接 5.其他:详见图纸设计及相应规范要求 |  | m | 121.82
29 | 031001006007 | 塑料管 | 1.安装部位:地下室 2.介质:污水 3.材质、规格:PVC-U排水管、De160 4.连接形式:粘接 5.其他:详见图纸设计及相应规范要求 |  | m | 228.8
本页小计
注：为计取规费等的使用，可在表中增设其中：“定额人工费”。
表—08
分部分项工程和单价措施项目清单与计价表
工程名称：给排水、消防水工程 |  |  |  | 标段：开封市人民医院病房综合楼建设项目 |  |  |  |  | 第 8 页 共 37 页
序号 | 项目编码 | 项目名称 | 项目特征描述 |  | 计量单位 | 工程量 | 金 额(元)
[7 empty] | 综合单价 | 合 价 |  | 其中
暂估价
30 | 031001006010 | 塑料管 | 1.安装部位:地下室 2.介质:污水 3.材质、规格:PVC-U排水管、De160 4.连接形式:粘接 5.其他:详见图纸设计及相应规范要求 |  | m | 5.95
31 | 031001006002 | 塑料管 | 1.安装部位:室内 2.介质:污水 3.材质、规格:PVC-U排水管、De110 4.连接形式:粘接 5.其他:详见图纸设计及相应规范要求 |  | m | 888.79
32 | 031001006008 | 塑料管 | 1.安装部位:地下室 2.介质:污水 3.材质、规格:PVC-U排水管、De110 4.连接形式:粘接 5.其他:详见图纸设计及相应规范要求 |  | m | 166.1
33 | 031001006003 | 塑料管 | 1.安装部位:管井 2.介质:污水 3.材质、规格:PVC-U排水管、De75 4.连接形式:粘接 5.其他:详见图纸设计及相应规范要求 |  | m | 546.83
34 | 031001006009 | 塑料管 | 1.安装部位:地下室 2.介质:污水 3.材质、规格:PVC-U排水管、De75 4.连接形式:粘接 5.其他:详见图纸设计及相应规范要求 |  | m | 43.9
本页小计
注：为计取规费等的使用，可在表中增设其中：“定额人工费”。
表—08
分部分项工程和单价措施项目清单与计价表
工程名称：给排水、消防水工程 |  |  |  | 标段：开封市人民医院病房综合楼建设项目 |  |  |  |  | 第 9 页 共 37 页
序号 | 项目编码 | 项目名称 | 项目特征描述 |  | 计量单位 | 工程量 | 金 额(元)
[7 empty] | 综合单价 | 合 价 |  | 其中
暂估价
35 | 031001006005 | 塑料管 | 1.安装部位:室内 2.介质:污水 3.材质、规格:PVC-U排水管、De50 4.连接形式:粘接 5.其他:详见图纸设计及相应规范要求 |  | m | 1803.8
36 | 031001006011 | 塑料管 | 1.安装部位:管井 2.介质:污水 3.材质、规格:PVC-U排水管、De50 4.连接形式:粘接 5.其他:详见图纸设计及相应规范要求 |  | m | 35.9
37 | 031001006004 | 塑料管 | 1.安装部位:管井 2.介质:污水 3.材质、规格:螺旋消音管De110 4.连接形式:螺母密封连接 5.其他:详见图纸设计及相应规范要求 |  | m | 332.15
38 | 031001006006 | 塑料管 | 1.安装部位:室内 2.介质:污水 3.材质、规格:螺旋消音管De75 4.连接形式:螺母密封连接 5.其他:详见图纸设计及相应规范要求 |  | m | 235.15
39 | 031001007001 | 复合管 | 1.安装部位:地下室 2.介质:给水 3.材质、规格:涂塑钢管、DN100 4.连接形式:法兰连接 5.其他:详见图纸设计及相应规范要求 |  | m | 52.65
本页小计
注：为计取规费等的使用，可在表中增设其中：“定额人工费”。
表—08
分部分项工程和单价措施项目清单与计价表
工程名称：给排水、消防水工程 |  |  |  | 标段：开封市人民医院病房综合楼建设项目 |  |  |  |  | 第 10 页 共 37 页
序号 | 项目编码 | 项目名称 | 项目特征描述 |  | 计量单位 | 工程量 | 金 额(元)
[7 empty] | 综合单价 | 合 价 |  | 其中
暂估价
40 | 031001007002 | 复合管 | 1.安装部位:地下室 2.介质:给水 3.材质、规格:涂塑钢管、DN80 4.连接形式:法兰连接 5.其他:详见图纸设计及相应规范要求 |  | m | 39.87
41 | 030109001001 | 离心式泵 | 1.名称:中区热水变频加压泵 2.规格:Q=0~4.30L/S,H=45m,N=6.3kW 3.其他:详见图纸相关设计和规范要求 |  | 台 | 2
42 | 030109001004 | 离心式泵 | 1.名称:低区热水变频加压泵 2.规格:Q=0~8.90L/S,H=45m,N=11.1kW 3.其他:详见图纸相关设计和规范要求 |  | 台 | 2
43 | 031006001001 | 变频给水设备 | 1.名称:变频给水设备 2.规格:Q=0~4.30L/S,H=45m,N=6.3kW （两台泵互为备用，一台稳流罐） 3.其他:详见图纸相关设计和规范要求 |  | 套 | 1
本页小计
注：为计取规费等的使用，可在表中增设其中：“定额人工费”。
表—08
分部分项工程和单价措施项目清单与计价表
工程名称：给排水、消防水工程 |  |  |  | 标段：开封市人民医院病房综合楼建设项目 |  |  |  |  | 第 11 页 共 37 页
序号 | 项目编码 | 项目名称 | 项目特征描述 |  | 计量单位 | 工程量 | 金 额(元)
[7 empty] | 综合单价 | 合 价 |  | 其中
暂估价
44 | 030109001002 | 离心式泵 | 1.名称:潜水排污泵 2.型号:65JYWQ25-15-2.2 3.规格:Q=25m3/h、H=15m、N=2.2KW 4.其他:详见图纸相关设计和规范要求 |  | 台 | 4
45 | 030109001003 | 离心式泵 | 1.名称:潜水排污泵 2.型号:80JYWQ40-15-4.0 3.规格:Q=40m3/h、H=15m、N=4KW 4.其他:详见图纸相关设计和规范要求 |  | 台 | 4
46 | 031006011001 | 紫外线杀菌设备 | 1.名称:紫外线消毒器 2.规格:QL-30、480W、16m3/h 3.其他:详见图纸相关设计和规范要求 |  | 套 | 2
47 | 031006015001 | 水箱 | 1.材质、类型:不锈钢生活水箱（含保温） 2.型号、规格:3*2*2m 3.其他:详见图纸相关设计和规范要求 |  | 台 | 1
48 | 031006015002 | 水箱 | 1.材质、类型:储热水箱（含保温） 2.型号、规格:3*4*2.5m 3.其他:详见图纸相关设计和规范要求 |  | 台 | 1
本页小计
注：为计取规费等的使用，可在表中增设其中：“定额人工费”。
表—08
分部分项工程和单价措施项目清单与计价表
工程名称：给排水、消防水工程 |  |  |  | 标段：开封市人民医院病房综合楼建设项目 |  |  |  |  | 第 12 页 共 37 页
序号 | 项目编码 | 项目名称 | 项目特征描述 |  | 计量单位 | 工程量 | 金 额(元)
[7 empty] | 综合单价 | 合 价 |  | 其中
暂估价
49 | 031003013002 | 水表 | 1.安装部位(室内外）:螺翼式水表 2.型号、规格:DN150 3.附件配置:包括前后阀门、倒流防止器 4.其他:详见图纸设计及相应规范要求 |  | 组 | 1
50 | 031003013003 | 水表 | 1.安装部位(室内外）:旋翼湿式远传水表 2.型号、规格:DN50 3.附件配置:包括前后阀门、倒流防止器 4.其他:详见图纸设计及相应规范要求 |  | 组 | 2
51 | 031003003015 | 阀门 | 1.类型:闸阀 2.规格、压力等级:DN125 3.连接形式:法兰 4.其他:详见图纸设计及相应规范要求 |  | 个 | 1
52 | 031003003009 | 阀门 | 1.类型:闸阀 2.规格、压力等级:DN80 3.连接形式:法兰 4.其他:详见图纸设计及相应规范要求 |  | 个 | 23
53 | 031003003026 | 阀门 | 1.类型:闸阀（井内） 2.规格、压力等级:DN80 3.连接形式:法兰 4.其他:详见图纸设计及相应规范要求 |  | 个 | 5
本页小计
注：为计取规费等的使用，可在表中增设其中：“定额人工费”。
表—08
分部分项工程和单价措施项目清单与计价表
工程名称：给排水、消防水工程 |  |  |  | 标段：开封市人民医院病房综合楼建设项目 |  |  |  |  | 第 13 页 共 37 页
序号 | 项目编码 | 项目名称 | 项目特征描述 |  | 计量单位 | 工程量 | 金 额(元)
[7 empty] | 综合单价 | 合 价 |  | 其中
暂估价
54 | 031003003010 | 阀门 | 1.类型:闸阀 2.规格、压力等级:DN65 3.连接形式:法兰 4.其他:详见图纸设计及相应规范要求 |  | 个 | 19
55 | 031003003027 | 阀门 | 1.类型:闸阀（井内） 2.规格、压力等级:DN65 3.连接形式:法兰 4.其他:详见图纸设计及相应规范要求 |  | 个 | 2
56 | 031003003011 | 阀门 | 1.类型:闸阀 2.规格、压力等级:DN50 3.连接形式:法兰 4.其他:详见图纸设计及相应规范要求 |  | 个 | 19
57 | 031003003028 | 阀门 | 1.类型:闸阀（井内） 2.规格、压力等级:DN50 3.连接形式:法兰 4.其他:详见图纸设计及相应规范要求 |  | 个 | 2
58 | 031003003012 | 阀门 | 1.类型:闸阀 2.规格、压力等级:DN40 3.连接形式:法兰 4.其他:详见图纸设计及相应规范要求 |  | 个 | 2
59 | 031003003029 | 阀门 | 1.类型:闸阀(管井） 2.规格、压力等级:DN40 3.连接形式:法兰 4.其他:详见图纸设计及相应规范要求 |  | 个 | 32
本页小计
注：为计取规费等的使用，可在表中增设其中：“定额人工费”。
表—08
分部分项工程和单价措施项目清单与计价表
工程名称：给排水、消防水工程 |  |  |  | 标段：开封市人民医院病房综合楼建设项目 |  |  |  |  | 第 14 页 共 37 页
序号 | 项目编码 | 项目名称 | 项目特征描述 |  | 计量单位 | 工程量 | 金 额(元)
[7 empty] | 综合单价 | 合 价 |  | 其中
暂估价
60 | 031003003013 | 阀门 | 1.类型:闸阀 2.规格、压力等级:DN32 3.连接形式:螺纹 4.其他:详见图纸设计及相应规范要求 |  | 个 | 1
61 | 031003003030 | 阀门 | 1.类型:闸阀(井内） 2.规格、压力等级:DN32 3.连接形式:螺纹 4.其他:详见图纸设计及相应规范要求 |  | 个 | 3
62 | 031003003014 | 阀门 | 1.类型:闸阀 2.规格、压力等级:DN25 3.连接形式:螺纹 4.其他:详见图纸设计及相应规范要求 |  | 个 | 1
63 | 031003003031 | 阀门 | 1.类型:闸阀（井内） 2.规格、压力等级:DN25 3.连接形式:螺纹 4.其他:详见图纸设计及相应规范要求 |  | 个 | 51
64 | 031003003017 | 阀门 | 1.类型:液位电动控制阀 2.规格、压力等级:DN40 3.连接形式:法兰 4.其他:详见图纸设计及相应规范要求 |  | 个 | 2
65 | 031003003032 | 阀门 | 1.类型:截止阀 2.规格、压力等级:DN20 3.连接形式:螺纹 4.其他:详见图纸设计及相应规范要求 |  | 个 | 1
本页小计
注：为计取规费等的使用，可在表中增设其中：“定额人工费”。
表—08
分部分项工程和单价措施项目清单与计价表
工程名称：给排水、消防水工程 |  |  |  | 标段：开封市人民医院病房综合楼建设项目 |  |  |  |  | 第 15 页 共 37 页
序号 | 项目编码 | 项目名称 | 项目特征描述 |  | 计量单位 | 工程量 | 金 额(元)
[7 empty] | 综合单价 | 合 价 |  | 其中
暂估价
66 | 031003003048 | 阀门 | 1.类型:截止阀（井内） 2.规格、压力等级:DN20 3.连接形式:螺纹 4.其他:详见图纸设计及相应规范要求 |  | 个 | 32
67 | 031003003047 | 阀门 | 1.类型:截止阀 2.规格、压力等级:DN25 3.连接形式:螺纹 4.其他:详见图纸设计及相应规范要求 |  | 个 | 67
68 | 031003003033 | 阀门 | 1.类型:截止阀(井内） 2.规格、压力等级:DN25 3.连接形式:螺纹 4.其他:详见图纸设计及相应规范要求 |  | 个 | 668
69 | 031003003034 | 阀门 | 1.类型:截止阀 2.规格、压力等级:DN32 3.连接形式:螺纹 4.其他:详见图纸设计及相应规范要求 |  | 个 | 14
70 | 031003003035 | 阀门 | 1.类型:截止阀（井内） 2.规格、压力等级:DN32 3.连接形式:螺纹 4.其他:详见图纸设计及相应规范要求 |  | 个 | 2
71 | 031003003036 | 阀门 | 1.类型:截止阀 2.规格、压力等级:DN40 3.连接形式:法兰 4.其他:详见图纸设计及相应规范要求 |  | 个 | 10
本页小计
注：为计取规费等的使用，可在表中增设其中：“定额人工费”。
表—08
分部分项工程和单价措施项目清单与计价表
工程名称：给排水、消防水工程 |  |  |  | 标段：开封市人民医院病房综合楼建设项目 |  |  |  |  | 第 16 页 共 37 页
序号 | 项目编码 | 项目名称 | 项目特征描述 |  | 计量单位 | 工程量 | 金 额(元)
[7 empty] | 综合单价 | 合 价 |  | 其中
暂估价
72 | 031003003037 | 阀门 | 1.类型:截止阀 2.规格、压力等级:DN50 3.连接形式:法兰 4.其他:详见图纸设计及相应规范要求 |  | 个 | 3
73 | 031003003038 | 阀门 | 1.类型:截止阀 2.规格、压力等级:DN70 3.连接形式:法兰 4.其他:详见图纸设计及相应规范要求 |  | 个 | 1
74 | 031003003039 | 阀门 | 1.类型:截止阀 2.规格、压力等级:DN80 3.连接形式:法兰 4.其他:详见图纸设计及相应规范要求 |  | 个 | 1
75 | 031003003040 | 阀门 | 1.类型:截止阀 2.规格、压力等级:DN125 3.连接形式:法兰 4.其他:详见图纸设计及相应规范要求 |  | 个 | 1
76 | 031003006001 | 减压器 | 1.类型:可调式减压阀 2.规格、压力等级:DN25 3.连接形式:螺纹 4.其他:详见图纸设计及相应规范要求 |  | 组 | 23
77 | 031003006002 | 减压器 | 1.类型:可调式减压阀(井内） 2.规格、压力等级:DN25 3.连接形式:螺纹 4.其他:详见图纸设计及相应规范要求 |  | 组 | 288
本页小计
注：为计取规费等的使用，可在表中增设其中：“定额人工费”。
表—08
分部分项工程和单价措施项目清单与计价表
工程名称：给排水、消防水工程 |  |  |  | 标段：开封市人民医院病房综合楼建设项目 |  |  |  |  | 第 17 页 共 37 页
序号 | 项目编码 | 项目名称 | 项目特征描述 |  | 计量单位 | 工程量 | 金 额(元)
[7 empty] | 综合单价 | 合 价 |  | 其中
暂估价
78 | 031003006003 | 减压器 | 1.类型:可调式减压阀 2.规格、压力等级:DN32 3.连接形式:螺纹 4.其他:详见图纸设计及相应规范要求 |  | 组 | 2
79 | 031003006004 | 减压器 | 1.类型:可调式减压阀 2.规格、压力等级:DN40 3.连接形式:法兰 4.其他:详见图纸设计及相应规范要求 |  | 组 | 2
80 | 031003003041 | 阀门 | 1.类型:止回阀 2.规格、压力等级:DN25 3.连接形式:螺纹 4.其他:详见图纸设计及相应规范要求 |  | 个 | 5
81 | 031003003042 | 阀门 | 1.类型:止回阀 2.规格、压力等级:DN80 3.连接形式:法兰 4.其他:详见图纸设计及相应规范要求 |  | 个 | 4
82 | 031003003043 | 阀门 | 1.类型:气闭隔膜阀 2.规格、压力等级:DN50 3.连接形式:法兰 4.其他:详见图纸设计及相应规范要求 |  | 个 | 2
83 | 031003003044 | 阀门 | 1.类型:气闭隔膜阀 2.规格、压力等级:DN125 3.连接形式:法兰 4.其他:详见图纸设计及相应规范要求 |  | 个 | 2
本页小计
注：为计取规费等的使用，可在表中增设其中：“定额人工费”。
表—08
分部分项工程和单价措施项目清单与计价表
工程名称：给排水、消防水工程 |  |  |  | 标段：开封市人民医院病房综合楼建设项目 |  |  |  |  | 第 18 页 共 37 页
序号 | 项目编码 | 项目名称 | 项目特征描述 |  | 计量单位 | 工程量 | 金 额(元)
[7 empty] | 综合单价 | 合 价 |  | 其中
暂估价
84 | 031003003045 | 阀门 | 1.类型:蝶阀 2.规格、压力等级:DN100 3.连接形式:法兰 4.其他:详见图纸设计及相应规范要求 |  | 个 | 1
85 | 031003003046 | 阀门 | 1.类型:蝶阀 2.规格、压力等级:DN150 3.连接形式:法兰 4.其他:详见图纸设计及相应规范要求 |  | 个 | 4
86 | 031003003049 | 阀门 | 1.类型:浮球阀 2.规格、压力等级:DN50 3.连接形式:法兰 4.其他:详见图纸设计及相应规范要求 |  | 个 | 4
87 | 031003003050 | 阀门 | 1.类型:浮球阀 2.规格、压力等级:DN125 3.连接形式:法兰 4.其他:详见图纸设计及相应规范要求 |  | 个 | 2
88 | 031003010003 | 软接头(软管） | 1.材质:可曲挠橡胶接头 2.规格:DN50 3.连接形式:法兰连接 4.其他:详见图纸设计及相应规范要求 |  | 个 | 2
89 | 031003010004 | 软接头(软管） | 1.材质:可曲挠橡胶接头 2.规格:DN80 3.连接形式:法兰连接 4.其他:详见图纸设计及相应规范要求 |  | 个 | 6
本页小计
注：为计取规费等的使用，可在表中增设其中：“定额人工费”。
表—08
分部分项工程和单价措施项目清单与计价表
工程名称：给排水、消防水工程 |  |  |  | 标段：开封市人民医院病房综合楼建设项目 |  |  |  |  | 第 19 页 共 37 页
序号 | 项目编码 | 项目名称 | 项目特征描述 |  | 计量单位 | 工程量 | 金 额(元)
[7 empty] | 综合单价 | 合 价 |  | 其中
暂估价
90 | 031003010005 | 软接头(软管） | 1.材质:可曲挠橡胶接头 2.规格:DN125 3.连接形式:法兰连接 4.其他:详见图纸设计及相应规范要求 |  | 个 | 1
91 | 031003001012 | 螺纹阀门 | 1.类型:自动排气阀（井内） 2.规格、压力等级:DN20 3.连接形式:螺纹连接 4.其他:详见图纸设计及相应规范要求 |  | 个 | 32
92 | 031003001013 | 螺纹阀门 | 1.类型:自动排气阀 2.规格、压力等级:DN20 3.连接形式:螺纹连接 4.其他:详见图纸设计及相应规范要求 |  | 个 | 1
93 | 031003008001 | 除污器(过滤器） | 1.类型:Y型过滤器 2.规格、压力等级:DN25 3.连接形式:螺纹连接 4.其他:详见图纸设计及相应规范要求 |  | 组 | 5
94 | 031003008002 | 除污器(过滤器） | 1.类型:Y型过滤器 2.规格、压力等级:DN80 3.连接形式:法兰连接 4.其他:详见图纸设计及相应规范要求 |  | 组 | 4
本页小计
注：为计取规费等的使用，可在表中增设其中：“定额人工费”。
表—08
分部分项工程和单价措施项目清单与计价表
工程名称：给排水、消防水工程 |  |  |  | 标段：开封市人民医院病房综合楼建设项目 |  |  |  |  | 第 20 页 共 37 页
序号 | 项目编码 | 项目名称 | 项目特征描述 |  | 计量单位 | 工程量 | 金 额(元)
[7 empty] | 综合单价 | 合 价 |  | 其中
暂估价
95 | 031003009001 | 补偿器 | 1.类型:不锈钢波纹补偿器 2.规格、压力等级:DN32 3.连接形式:法兰连接 4.其他:详见图纸设计及相应规范要求 |  | 个 | 1
96 | 031003009002 | 补偿器 | 1.类型:不锈钢波纹补偿器 2.规格、压力等级:DN40 3.连接形式:法兰连接 4.其他:详见图纸设计及相应规范要求 |  | 个 | 1
97 | 031003009003 | 补偿器 | 1.类型:不锈钢波纹补偿器 2.规格、压力等级:DN50 3.连接形式:法兰连接 4.其他:详见图纸设计及相应规范要求 |  | 个 | 6
98 | 031003009005 | 补偿器 | 1.类型:不锈钢波纹补偿器 2.规格、压力等级:DN65 3.连接形式:法兰连接 4.其他:详见图纸设计及相应规范要求 |  | 个 | 4
99 | 031003009004 | 补偿器 | 1.类型:不锈钢波纹补偿器（井内） 2.规格、压力等级:DN80 3.连接形式:法兰连接 4.其他:详见图纸设计及相应规范要求 |  | 个 | 2
本页小计
注：为计取规费等的使用，可在表中增设其中：“定额人工费”。
表—08
分部分项工程和单价措施项目清单与计价表
工程名称：给排水、消防水工程 |  |  |  | 标段：开封市人民医院病房综合楼建设项目 |  |  |  |  | 第 21 页 共 37 页
序号 | 项目编码 | 项目名称 | 项目特征描述 |  | 计量单位 | 工程量 | 金 额(元)
[7 empty] | 综合单价 | 合 价 |  | 其中
暂估价
100 | 030901010004 | 消防软管卷盘 | 1.名称、类型:消防软管卷盘 2.其他:详见图纸设计及相应规范要求 |  | 套 | 10
101 | 031002003019 | 阻火圈 | 1.名称、类型:阻火圈 2.材质:PVC 3.规格:De110 4.其他:详见图纸设计及相应规范要求 |  | 个 | 70
102 | 031002003038 | 阻火圈 | 1.名称、类型:阻火圈 2.材质:PVC 3.规格:De75 4.其他:详见图纸设计及相应规范要求 |  | 个 | 125
103 | 031002003020 | 通气帽 | 1.名称、类型:通气帽 2.材质:PVC 3.规格:De110 4.其他:详见图纸设计及相应规范要求 |  | 个 | 14
104 | 031002003039 | 通气帽 | 1.名称、类型:通气帽 2.材质:PVC 3.规格:De75 4.其他:详见图纸设计及相应规范要求 |  | 个 | 11
105 | 031004014004 | 给、排水附(配)件 | 1.材质:PVC清扫口/检查口 2.型号、规格:DN150 3.安装方式:粘接 4.其他:详见图纸设计及相应规范要求 |  | 个 | 10
本页小计
注：为计取规费等的使用，可在表中增设其中：“定额人工费”。
表—08
分部分项工程和单价措施项目清单与计价表
工程名称：给排水、消防水工程 |  |  |  | 标段：开封市人民医院病房综合楼建设项目 |  |  |  |  | 第 22 页 共 37 页
序号 | 项目编码 | 项目名称 | 项目特征描述 |  | 计量单位 | 工程量 | 金 额(元)
[7 empty] | 综合单价 | 合 价 |  | 其中
暂估价
106 | 031004014007 | 给、排水附(配)件 | 1.材质:PVC清扫口/检查口 2.型号、规格:DN100 3.安装方式:粘接 4.其他:详见图纸设计及相应规范要求 |  | 个 | 80
107 | 031004014005 | 给、排水附(配)件 | 1.材质:PVC清扫口/检查口 2.型号、规格:DN75 3.安装方式:粘接 4.其他:详见图纸设计及相应规范要求 |  | 个 | 65
108 | 031004014006 | 给、排水附(配)件 | 1.材质:残卫扶手三件套 2.型号、规格:小便器扶手、脸盆扶手、坐便器扶手 3.安装方式:地面安装 4.其他:详见图纸设计及相应规范要求 |  | 间 | 5
109 | 031002001005 | 管道支架 | 1.材质:型钢 2.防腐要求:轻度除锈后刷樟丹二道，灰调和漆二道。 3.其他:详见图纸设计及相应规范要求 |  | kg | 12316
110 | 031208002001 | 管道绝热 | 1.绝热材料品种:难燃B1级带铝箔橡塑管壳 2.绝热厚度:30mm 3.其他:详见图纸设计及相应规范要求 |  | m3 | 27.78
111 | 031208002002 | 管道绝热 | 1.绝热材料品种:难燃B1级带铝箔橡塑管壳 2.绝热厚度:10mm 3.其他:详见图纸设计及相应规范要求 |  | m3 | 5.39
本页小计
注：为计取规费等的使用，可在表中增设其中：“定额人工费”。
表—08
分部分项工程和单价措施项目清单与计价表
工程名称：给排水、消防水工程 |  |  |  | 标段：开封市人民医院病房综合楼建设项目 |  |  |  |  | 第 23 页 共 37 页
序号 | 项目编码 | 项目名称 | 项目特征描述 |  | 计量单位 | 工程量 | 金 额(元)
[7 empty] | 综合单价 | 合 价 |  | 其中
暂估价
112 | 031004006001 | 大便器 | 1.材质:陶瓷 2.名称:坐式大便器 3.组装形式:整体安装 4.附件名称、数量:包含各附件及附件安装 5.其他:详见图纸设计及相应规范要求 |  | 组 | 178
113 | 031004006002 | 大便器 | 1.材质:陶瓷 2.名称:蹲式大便器 3.组装形式:整体安装 4.附件名称、数量:包含各附件及附件安装 5.其他:详见图纸设计及相应规范要求 |  | 组 | 26
114 | 031004007001 | 小便器 | 1.名称:挂式小便器 2.规格、类型:感应壁挂式 3.附件名称、数量:包含各附件及附件安装 4.其他:详见图纸设计及相应规范要求 |  | 组 | 10
115 | 031004003001 | 洗脸盆 | 1.材质:陶瓷 2.规格、类型:感应式台上式盆及龙头 3.附件名称、数量:角阀及软管、脸盆下水 4.其他:详见图纸设计及相应规范要求 |  | 组 | 162
本页小计
注：为计取规费等的使用，可在表中增设其中：“定额人工费”。
表—08
分部分项工程和单价措施项目清单与计价表
工程名称：给排水、消防水工程 |  |  |  | 标段：开封市人民医院病房综合楼建设项目 |  |  |  |  | 第 24 页 共 37 页
序号 | 项目编码 | 项目名称 | 项目特征描述 |  | 计量单位 | 工程量 | 金 额(元)
[7 empty] | 综合单价 | 合 价 |  | 其中
暂估价
116 | 031004003002 | 洗脸盆 | 1.材质:陶瓷 2.规格、类型:立柱式洗脸盆及龙头 3.附件名称、数量:角阀及软管 4.其他:详见图纸设计及相应规范要求 |  | 组 | 143
117 | 031004010001 | 淋浴器 | 1.材质、规格:成品淋浴器（纯铜材质） 2.其他:详见图纸设计及相应规范要求 |  | 套 | 178
118 | 031004004001 | 洗涤盆 | 1.材质:陶瓷拖把池 2.附件名称、数量:拖把池龙头 3.其他:详见图纸设计及相应规范要求 |  | 组 | 17
119 | 031004014008 | 地漏 | 1.材质:纯铜加厚防臭地漏 2.型号、规格:DN50 3.其他:详见图纸设计及相应规范要求 |  | 个 | 177
分部小计
喷淋部分
1 | 031002003041 | 套管 | 1.名称、类型:刚性防水套管 2.材质:焊接钢管 3.规格:DN150 4.填料材质:防水堵料 5.其他:详见图纸设计及相应规范要求 |  | 个 | 2
本页小计
注：为计取规费等的使用，可在表中增设其中：“定额人工费”。
表—08
分部分项工程和单价措施项目清单与计价表
工程名称：给排水、消防水工程 |  |  |  | 标段：开封市人民医院病房综合楼建设项目 |  |  |  |  | 第 25 页 共 37 页
序号 | 项目编码 | 项目名称 | 项目特征描述 |  | 计量单位 | 工程量 | 金 额(元)
[7 empty] | 综合单价 | 合 价 |  | 其中
暂估价
2 | 031002003042 | 套管 | 1.名称、类型:刚性防水套管 2.材质:焊接钢管 3.规格:DN100 4.填料材质:防水堵料 5.其他:详见图纸设计及相应规范要求 |  | 个 | 1
3 | 031002003027 | 套管 | 1.名称、类型:钢套管 2.材质:无缝钢管 3.规格:DN150 4.填料材质:防水材料 5.其他:详见图纸设计及相应规范要求 |  | 个 | 27
4 | 031002003028 | 套管 | 1.名称、类型:钢套管 2.材质:焊接钢管 3.规格:DN100 4.填料材质:防水堵料 5.其他:详见图纸设计及相应规范要求 |  | 个 | 9
5 | 031002003029 | 套管 | 1.名称、类型:钢套管 2.材质:焊接钢管 3.规格:DN80 4.填料材质:防水堵料 5.其他:详见图纸设计及相应规范要求 |  | 个 | 2
6 | 031002003030 | 套管 | 1.名称、类型:钢套管 2.材质:焊接钢管 3.规格:DN65 4.填料材质:防水堵料 5.其他:详见图纸设计及相应规范要求 |  | 个 | 3
本页小计
注：为计取规费等的使用，可在表中增设其中：“定额人工费”。
表—08
分部分项工程和单价措施项目清单与计价表
工程名称：给排水、消防水工程 |  |  |  | 标段：开封市人民医院病房综合楼建设项目 |  |  |  |  | 第 26 页 共 37 页
序号 | 项目编码 | 项目名称 | 项目特征描述 |  | 计量单位 | 工程量 | 金 额(元)
[7 empty] | 综合单价 | 合 价 |  | 其中
暂估价
7 | 031002003031 | 套管 | 1.名称、类型:钢套管 2.材质:焊接钢管 3.规格:DN50 4.填料材质:防水堵料 5.其他:详见图纸设计及相应规范要求 |  | 个 | 257
8 | 031002003032 | 套管 | 1.名称、类型:钢套管 2.材质:焊接钢管 3.规格:DN32以内 4.填料材质:防水堵料 5.其他:详见图纸设计及相应规范要求 |  | 个 | 301
9 | 030901001001 | 水喷淋钢管 | 1.安装部位:室内 2.材质、规格:DN150内外壁热镀锌钢管、含弯头三通等管件 3.连接形式:沟槽式连接 4.压力试验及冲洗设计要求:水冲洗 5.其他:详见图纸设计及相应规范要求 |  | m | 890.89
10 | 030901001002 | 水喷淋钢管 | 1.安装部位:室内 2.材质、规格:DN100内外壁热镀锌钢管、含弯头三通等管件 3.连接形式:沟槽式连接 4.压力试验及冲洗设计要求:水冲洗 5.其他:详见图纸设计及相应规范要求 |  | m | 115.99
本页小计
注：为计取规费等的使用，可在表中增设其中：“定额人工费”。
表—08
分部分项工程和单价措施项目清单与计价表
工程名称：给排水、消防水工程 |  |  |  | 标段：开封市人民医院病房综合楼建设项目 |  |  |  |  | 第 27 页 共 37 页
序号 | 项目编码 | 项目名称 | 项目特征描述 |  | 计量单位 | 工程量 | 金 额(元)
[7 empty] | 综合单价 | 合 价 |  | 其中
暂估价
11 | 030901001003 | 水喷淋钢管 | 1.安装部位:室内 2.材质、规格:DN80内外壁热镀锌钢管、含弯头三通等管件 3.连接形式:丝扣连接 4.压力试验及冲洗设计要求:水冲洗 5.其他:详见图纸设计及相应规范要求 |  | m | 56.81
12 | 030901001004 | 水喷淋钢管 | 1.安装部位:室内 2.材质、规格:DN65内外壁热镀锌钢管、含弯头三通等管件 3.连接形式:丝扣连接 4.压力试验及冲洗设计要求:水冲洗 5.其他:详见图纸设计及相应规范要求 |  | m | 200.8
13 | 030901001005 | 水喷淋钢管 | 1.安装部位:室内 2.材质、规格:DN50内外壁热镀锌钢管、含弯头三通等管件 3.连接形式:丝扣连接 4.压力试验及冲洗设计要求:水冲洗 5.其他:详见图纸设计及相应规范要求 |  | m | 569.42
14 | 030901001006 | 水喷淋钢管 | 1.安装部位:室内 2.材质、规格:DN40内外壁热镀锌钢管、含弯头三通等管件 3.连接形式:丝扣连接 4.压力试验及冲洗设计要求:水冲洗 5.其他:详见图纸设计及相应规范要求 |  | m | 848.74
本页小计
注：为计取规费等的使用，可在表中增设其中：“定额人工费”。
表—08
分部分项工程和单价措施项目清单与计价表
工程名称：给排水、消防水工程 |  |  |  | 标段：开封市人民医院病房综合楼建设项目 |  |  |  |  | 第 28 页 共 37 页
序号 | 项目编码 | 项目名称 | 项目特征描述 |  | 计量单位 | 工程量 | 金 额(元)
[7 empty] | 综合单价 | 合 价 |  | 其中
暂估价
15 | 030901001007 | 水喷淋钢管 | 1.安装部位:室内 2.材质、规格:DN32内外壁热镀锌钢管、含弯头三通等管件 3.连接形式:丝扣连接 4.压力试验及冲洗设计要求:水冲洗 5.其他:详见图纸设计及相应规范要求 |  | m | 1214.88
16 | 030901001008 | 水喷淋钢管 | 1.安装部位:室内 2.材质、规格:DN25内外壁热镀锌钢管、含弯头三通等管件 3.连接形式:丝扣连接 4.压力试验及冲洗设计要求:水冲洗 5.其他:详见图纸设计及相应规范要求 |  | m | 3247.36
17 | 030901012001 | 消防水泵接合器 | 1.安装部位:室外 2.型号、规格:DN150 3.其他:详见图纸设计及相应规范要求 |  | 套 | 3
18 | 031006002001 | 稳压给水设备 | 1.设备名称:喷淋系统稳压设备 2.型号、规格:XW（L）-I-1.0-20-ADL 3.其他:详见图纸设计及相应规范要求 |  | 套 | 1
19 | 031003003005 | 碳钢阀门 | 1.类型:止回阀 2.材质:碳钢 3.规格、压力等级:DN150 1.6Mpa 4.连接形式:沟槽连接 5.其他:详见图纸设计及相应规范要求 |  | 个 | 3
本页小计
注：为计取规费等的使用，可在表中增设其中：“定额人工费”。
表—08
分部分项工程和单价措施项目清单与计价表
工程名称：给排水、消防水工程 |  |  |  | 标段：开封市人民医院病房综合楼建设项目 |  |  |  |  | 第 29 页 共 37 页
序号 | 项目编码 | 项目名称 | 项目特征描述 |  | 计量单位 | 工程量 | 金 额(元)
[7 empty] | 综合单价 | 合 价 |  | 其中
暂估价
20 | 031003003019 | 碳钢阀门 | 1.类型:止回阀 2.材质:碳钢 3.规格、压力等级:DN100 4.连接形式:沟槽连接 5.其他:详见图纸设计及相应规范要求 |  | 个 | 1
21 | 031003003006 | 碳钢阀门 | 1.类型:蝶阀 2.材质:碳钢 3.规格、压力等级:DN150 1.6Mpa 4.连接形式:沟槽连接 5.其他:详见图纸设计及相应规范要求 |  | 个 | 7
22 | 031003003018 | 碳钢阀门 | 1.类型:蝶阀 2.材质:碳钢 3.规格、压力等级:DN100 1.6Mpa 4.连接形式:沟槽连接 5.其他:详见图纸设计及相应规范要求 |  | 个 | 4
23 | 031003003020 | 碳钢阀门 | 1.类型:蝶阀 2.材质:碳钢 3.规格、压力等级:DN50 4.连接形式:螺纹 5.其他:详见图纸设计及相应规范要求 |  | 个 | 7
24 | 031003003001 | 碳钢阀门 | 1.类型:信号阀 2.材质:碳钢 3.规格、压力等级:DN150 1.6Mpa 4.连接形式:沟槽连接 5.其他:详见图纸设计及相应规范要求 |  | 个 | 14
本页小计
注：为计取规费等的使用，可在表中增设其中：“定额人工费”。
表—08
分部分项工程和单价措施项目清单与计价表
工程名称：给排水、消防水工程 |  |  |  | 标段：开封市人民医院病房综合楼建设项目 |  |  |  |  | 第 30 页 共 37 页
序号 | 项目编码 | 项目名称 | 项目特征描述 |  | 计量单位 | 工程量 | 金 额(元)
[7 empty] | 综合单价 | 合 价 |  | 其中
暂估价
25 | 031003003051 | 碳钢阀门 | 1.类型:湿式报警阀 2.材质:碳钢 3.规格、压力等级:DN150 1.6Mpa 4.连接形式:沟槽连接 5.其他:详见图纸设计及相应规范要求 |  | 个 | 3
26 | 031003003022 | 碳钢阀门 | 1.类型:减压阀 2.材质:碳钢 3.规格、压力等级:DN150 1.6Mpa 4.连接形式:沟槽连接 5.其他:详见图纸设计及相应规范要求 |  | 个 | 3
27 | 030901006001 | 水流指示器 | 1.名称:水流指示器 2.规格、型号:DN150 3.连接形式:沟槽连接 4.其他:详见图纸设计及相应规范要求 |  | 个 | 8
28 | 031003001007 | 螺纹阀门 | 1.类型:自动排气阀 2.材质:铜质 3.规格、压力等级:DN20 1.6MPa 4.连接形式:螺纹连接 5.其他:详见图纸设计及相应规范要求 |  | 个 | 2
29 | 031003001009 | 螺纹阀门 | 1.类型:截止阀 2.材质:铜 3.规格、压力等级:DN25 4.连接形式:丝接 5.其他:详见图纸设计及相应规范要求 |  | 个 | 10
本页小计
注：为计取规费等的使用，可在表中增设其中：“定额人工费”。
表—08
分部分项工程和单价措施项目清单与计价表
工程名称：给排水、消防水工程 |  |  |  | 标段：开封市人民医院病房综合楼建设项目 |  |  |  |  | 第 31 页 共 37 页
序号 | 项目编码 | 项目名称 | 项目特征描述 |  | 计量单位 | 工程量 | 金 额(元)
[7 empty] | 综合单价 | 合 价 |  | 其中
暂估价
30 | 030901008001 | 末端试水装置 | 1.规格:DN25 2.组装形式:整体组件安装 3.其他:详见图纸设计及相应规范要求 |  | 组 | 5
31 | 030601002001 | 压力仪表 | 1.名称:压力表 2.规格:Y-100 3.压力表弯材质、规格:含弯管 4.其他:详见图纸设计及相应规范要求 |  | 台 | 10
32 | 030901003001 | 水喷淋(雾）喷头 | 1.名称:玻璃球喷头 2.连接形式: 螺纹连接 3.规格型号：DN20 边式墙 4.其他:详见图纸设计及相应规范要求 |  | 个 | 300
33 | 030901003002 | 水喷淋(雾）喷头 | 1.名称:玻璃球喷头 2.连接形式: 螺纹连接 3.规格型号：DN15 吊顶型 4.其他:详见图纸设计及相应规范要求 |  | 个 | 1301
34 | 031002001003 | 管道支架 | 1.材质:型钢 2.防腐要求:轻度除锈后刷樟丹二道，灰调和漆二道。 3.其他:详见图纸设计及相应规范要求 |  | kg | 7038.2
35 | 031201001002 | 管道刷油 | 1.油漆品种:樟丹二道,红色黄环调和漆二遍 2.其他:详见图纸设计及相应规范要求 |  | m2 | 1045.34
36 | 030905002001 | 水灭火控制装置调试 | 1.自动喷水灭火系统调试 |  | 点 | 8
分部小计
本页小计
注：为计取规费等的使用，可在表中增设其中：“定额人工费”。
表—08
分部分项工程和单价措施项目清单与计价表
工程名称：给排水、消防水工程 |  |  |  | 标段：开封市人民医院病房综合楼建设项目 |  |  |  |  | 第 32 页 共 37 页
序号 | 项目编码 | 项目名称 | 项目特征描述 |  | 计量单位 | 工程量 | 金 额(元)
[7 empty] | 综合单价 | 合 价 |  | 其中
暂估价
消火栓灭火系统
1 | 031002003043 | 套管 | 1.名称、类型:刚性防水套管 2.材质:焊接钢管 3.规格:DN150 4.填料材质:防水堵料 5.其他:详见图纸设计及相应规范要求 |  | 个 | 2
2 | 031002003037 | 套管 | 1.名称、类型:钢套管 2.材质:无缝钢管 3.规格:DN150 4.填料材质:防水材料 5.其他:详见图纸设计及相应规范要求 |  | 个 | 33
3 | 031002003034 | 套管 | 1.名称、类型:钢套管 2.材质:焊接钢管 3.规格:DN100 4.填料材质:防水堵料 5.其他:详见图纸设计及相应规范要求 |  | 个 | 92
4 | 031002003035 | 套管 | 1.名称、类型:钢套管 2.材质:焊接钢管 3.规格:DN65 4.填料材质:防水堵料 5.其他:详见图纸设计及相应规范要求 |  | 个 | 4
本页小计
注：为计取规费等的使用，可在表中增设其中：“定额人工费”。
表—08
分部分项工程和单价措施项目清单与计价表
工程名称：给排水、消防水工程 |  |  |  | 标段：开封市人民医院病房综合楼建设项目 |  |  |  |  | 第 33 页 共 37 页
序号 | 项目编码 | 项目名称 | 项目特征描述 |  | 计量单位 | 工程量 | 金 额(元)
[7 empty] | 综合单价 | 合 价 |  | 其中
暂估价
5 | 030901002002 | 消火栓钢管 | 1.安装部位:室内 2.材质、规格:DN150热镀锌无缝钢管、含弯头三通等管件 3.连接形式:沟槽式连接 4.压力试验及冲洗设计要求:水冲洗 5.其他:详见图纸设计及相应规范要求 |  | m | 564.29
6 | 030901002004 | 消火栓钢管 | 1.安装部位:室内 2.材质、规格:DN100热镀锌无缝钢管、含弯头三通等管件 3.连接形式:沟槽式连接 4.压力试验及冲洗设计要求:水冲洗 5.其他:详见图纸设计及相应规范要求 |  | m | 274.22
7 | 030901002003 | 消火栓钢管 | 1.安装部位:室内 2.材质、规格:DN65热镀锌无缝钢管、含弯头三通等管件 3.连接形式:沟槽式连接 4.压力试验及冲洗设计要求:水冲洗 5.其他:详见图纸设计及相应规范要求 |  | m | 276.7
本页小计
注：为计取规费等的使用，可在表中增设其中：“定额人工费”。
表—08
分部分项工程和单价措施项目清单与计价表
工程名称：给排水、消防水工程 |  |  |  | 标段：开封市人民医院病房综合楼建设项目 |  |  |  |  | 第 34 页 共 37 页
序号 | 项目编码 | 项目名称 | 项目特征描述 |  | 计量单位 | 工程量 | 金 额(元)
[7 empty] | 综合单价 | 合 价 |  | 其中
暂估价
8 | 030901010002 | 室内消火栓 | 1.名称:薄型单栓带轻便消防水龙组合式消防柜 2.安装方式:明装 3.型号、规格:1600*700*180mm 4.附件材质、规格:DN65水龙带25m，Ф19水枪头，SN65消火栓 5.其他:详见图纸设计及相应规范要求 |  | 套 | 82
9 | 030901010003 | 室内消火栓 | 1.名称:屋顶试验消火栓箱 2.安装方式:明装 3.型号、规格:800*650*240mm 4.附件材质、规格:DN65水龙带25m，Ф19水枪头，SN65消火栓 5.其他:详见图纸设计及相应规范要求 |  | 套 | 1
10 | 030901012002 | 消防水泵接合器 | 1.安装部位:室外 2.型号、规格:DN150 3.其他:详见图纸设计及相应规范要求 |  | 套 | 3
11 | 031006002002 | 稳压给水设备 | 1.设备名称:消防系统稳压设备 2.型号、规格:XW（L）-I-1.0-20-ADL 3.其他:详见图纸设计及相应规范要求 |  | 套 | 1
12 | 031006015004 | 水箱 | 1.材质、类型:消防水箱（含保温） 2.型号、规格:3*4*2.5m 3.其他:详见图纸相关设计和规范要求 |  | 台 | 1
本页小计
注：为计取规费等的使用，可在表中增设其中：“定额人工费”。
表—08
分部分项工程和单价措施项目清单与计价表
工程名称：给排水、消防水工程 |  |  |  | 标段：开封市人民医院病房综合楼建设项目 |  |  |  |  | 第 35 页 共 37 页
序号 | 项目编码 | 项目名称 | 项目特征描述 |  | 计量单位 | 工程量 | 金 额(元)
[7 empty] | 综合单价 | 合 价 |  | 其中
暂估价
13 | 030901013001 | 灭火器 | 1.名称:磷酸铵盐干粉灭火器 2.规格、型号:MF/ABC5 3.其他:详见图纸设计及相应规范要求 |  | 组 | 345
14 | 031003003023 | 碳钢阀门 | 1.类型:止回阀 2.材质:碳钢 3.规格、压力等级:DN150 1.6Mpa 4.连接形式:沟槽连接 5.其他:详见图纸设计及相应规范要求 |  | 个 | 3
15 | 031003003025 | 碳钢阀门 | 1.类型:蝶阀 2.材质:碳钢 3.规格、压力等级:DN150 1.6Mpa 4.连接形式:沟槽连接 5.其他:详见图纸设计及相应规范要求 |  | 个 | 22
16 | 031003003002 | 碳钢阀门 | 1.类型:蝶阀 2.材质:碳钢 3.规格、压力等级:DN100 1.6Mpa 4.连接形式:沟槽连接 5.其他:详见图纸设计及相应规范要求 |  | 个 | 30
17 | 031003001010 | 螺纹阀门 | 1.类型:自动排气阀 2.材质:铜质 3.规格、压力等级:DN20 1.6MPa 4.连接形式:丝接 5.其他:详见图纸设计及相应规范要求 |  | 个 | 1
本页小计
注：为计取规费等的使用，可在表中增设其中：“定额人工费”。
表—08
分部分项工程和单价措施项目清单与计价表
工程名称：给排水、消防水工程 |  |  |  | 标段：开封市人民医院病房综合楼建设项目 |  |  |  |  | 第 36 页 共 37 页
序号 | 项目编码 | 项目名称 | 项目特征描述 |  | 计量单位 | 工程量 | 金 额(元)
[7 empty] | 综合单价 | 合 价 |  | 其中
暂估价
18 | 031003001011 | 螺纹阀门 | 1.类型:截止阀 2.材质:铜 3.规格、压力等级:DN20 4.连接形式:丝接 5.其他:详见图纸设计及相应规范要求 |  | 个 | 1
19 | 030601002003 | 压力仪表 | 1.名称:压力表 2.规格:Y-100 3.压力表弯材质、规格:含弯管 4.其他:详见图纸设计及相应规范要求 |  | 台 | 1
20 | 031002001004 | 管道支架 | 1.材质:型钢 2.防腐要求:轻度除锈后刷樟丹二道，灰调和漆二道。 3.其他:详见图纸设计及相应规范要求 |  | kg | 1449.77
21 | 031201001003 | 管道刷油 | 1.除锈级别:轻度 2.油漆品种:樟丹两道、红色调和漆两道 3.其他:详见图纸设计及相应规范要求 |  | m2 | 464.01
22 | 030905002002 | 水灭火控制装置调试 | 1.消火栓灭火系统调试 |  | 点 | 80
分部小计
沟槽土方
1 | 010101002001 | 挖填土方 | 1.土壤类别:一、二类土 2.挖土深度:2m 内 3.填土来源:原土夯实 4.其他:详见图纸设计及相应规范要求 |  | m3 | 81.6
分部小计
措施项目
1 | 031301017001 | 脚手架搭拆 | 脚手架搭拆 |  | 项 | 1
本页小计
注：为计取规费等的使用，可在表中增设其中：“定额人工费”。
表—08
分部分项工程和单价措施项目清单与计价表
工程名称：给排水、消防水工程 |  |  |  | 标段：开封市人民医院病房综合楼建设项目 |  |  |  |  | 第 37 页 共 37 页
序号 | 项目编码 | 项目名称 | 项目特征描述 |  | 计量单位 | 工程量 | 金 额(元)
[7 empty] | 综合单价 | 合 价 |  | 其中
暂估价
2 | 031302007001 | 高层施工增加 |  |  | 项 | 1
本页小计
合 计
注：为计取规费等的使用，可在表中增设其中：“定额人工费”。
表—08

## 表-11 总价措施项目清单与计价汇总表
总价措施项目清单与计价表
工程名称：给排水、消防水工程 |  |  |  | 标段：开封市人民医院病房综合楼建设项目 |  |  |  |  | 第 1 页 共 1 页
序号 | 项目编码 | 项目名称 | 计 算 基 础 |  | 费率 (%) | 金 额(元) | 调整费 率(%) | 调整后 金额(元) |  | 备 注
1 | 031302001001 | 安全文明施工费(环境保护费、文明施工费、安全施工费、临时设施费、扬尘污染防治增加费) | 分部分项安全文明施工费+单价措施安全文明施工费
2 | 1 | 其他措施费(费率类)
2.1 | 031302002001 | 夜间施工增加费 | 分部分项其他措施费+单价措施其他措施费
2.2 | 031302004001 | 二次搬运费 | 分部分项其他措施费+单价措施其他措施费
2.3 | 031302005001 | 冬雨季施工增加费 | 分部分项其他措施费+单价措施其他措施费
2.4 | 031302008001 | 其他
合 计
编制人（造价人员）： |  |  |  | 复核人（造价工程师）：
注：1.“计算基础”中安全文明施工费可为“定额基价”、“定额人工费”或“定额人工费+定额机械费”，其他项目可为“定额人工费”或“定额人工费+定额机械费”。 2.按施工方案计算的措施费，若无“计算基础”和“费率”的数值，也可只填“金额”数值，但应在备注栏说明施工方案出处或计算方法。
表-11

## 表-12 其他项目清单与计价汇总表
其他项目清单与计价汇总表
工程名称：给排水、消防水工程 |  |  | 标段：开封市人民医院病房综合楼建设项目 |  | 第 1 页 共 1 页
序号 | 项 目 名 称 | 金 额(元) |  | 结算金额(元) |  | 备 注
1 | 暂列金额 |  |  |  |  | 明细详见表-12-1
2 | 暂估价
2.1 | 材料（工程设备）暂估价 | — |  |  |  | 明细详见表-12-2
2.2 | 专业工程暂估价 |  |  |  |  | 明细详见表-12-3
3 | 计日工 |  |  |  |  | 明细详见表-12-4
4 | 总承包服务费 |  |  |  |  | 明细详见表-12-5
合 计 | [5 empty] | —
注：材料（工程设备）暂估单价进入清单项目综合单价，此处不汇总。
表—12

## 表-12-1 暂列金额明细表
暂列金额明细表
工程名称：给排水、消防水工程 |  | 标段：开封市人民医院病房综合楼建设项目 |  |  |  | 第 1 页 共 1 页
序号 | 项 目 名 称 |  | 计量单位 | 暂定金额(元) | 备 注
1
合 计 |  |  |  |  | —
注：此表由招标人填写，如不能详列，也可只列暂定金额总额，投标人应将上述暂列金额计入投标总价中。
表—12—1

## 表-12-2 材料(工程设备)暂估价及调整表
材料（工程设备）暂估单价及调整表
工程名称：给排水、消防水工程 | [5 empty] | 标段：开封市人民医院病房综合楼建设项目 |  |  |  | 第 1 页 共 1 页
序 号 | 材料(工程设备) 名称、规格、型号 | 计量 单位 | 数 量 |  | 暂 估(元) |  |  | 确 认(元) |  |  | 差 额±(元) |  | 备 注
|  |  | 暂 估 | 确 认 | 单 价 |  | 合 价 | 单 价 | 合 价 |  | 单 价 | 合 价
合 计
注：此表由招标人填写“暂估单价”，并在备注栏说明暂估价的材料、工程设备拟用在那些清单项目上，投标人应将上述材料、工程设备暂估单价计入工程量清单综合单价报价中。
表—12—2

## 表-12-3 专业工程暂估价及结算价表
专业工程暂估价及结算价表
工程名称：给排水、消防水工程 |  |  |  | 标段：开封市人民医院病房综合楼建设项目 |  |  | 第 1 页 共 1 页
序号 | 工 程 名 称 | 工 程 内 容 | 暂估金额 （元） |  | 结算金额 (元) | 差额±(元) |  | 备 注
1
合 计 |  |  | 0.00 |  |  |  |  | —
注：此表“暂估金额”由招标人填写，投标人应将“暂估金额”计入投标总价中。结算时按合同约定结算金额填写。
表—12—3

## 表-12-4 计日工表
计 日 工 表
工程名称：给排水、消防水工程 |  |  |  | 标段：开封市人民医院病房综合楼建设项目 |  |  | 第 1 页 共 1 页
编号 | 项 目 名 称 | 单位 | 暂定数量 |  | 实际数量 | 综合单价 (元) |  | 合 价(元)
[8 empty] | 暂 定 | 实 际
一 | 人工
1
人工小计
二 | 材料
1
材料小计
三 | 施工机械
1
施工机械小计
四、企业管理费和利润
总 计
注：此表项目名称、暂定数量由招标人填写，编制招标控制价时，单价由招标人按有关计价规定确定；投标时，单价由投标人自主报价，按暂定数量计算合价计入投标总价中。结算时，按发承包双方确认的实际数量计算合价。
表—12—4

## 表-12-5 总承包服务费计价表
总承包服务费计价表
工程名称：给排水、消防水工程 |  |  | 标段：开封市人民医院病房综合楼建设项目 |  |  | 第 1 页 共 1 页
序号 | 项 目 名 称 | 项目价值（元） |  | 服务内容 | 计算基础 |  | 费率(%) | 金 额(元)
1
| 合 计 | - |  | - |  |  | -
注：此表项目名称、服务内容由招标人填写，编制招标控制价时，费率及金额由招标人按有关计价规定确定；投标时，费率及金额由投标人自主报价，计入投标总价中。
表—12—5

## 表-13 规费、税金项目计价表
规费、税金项目计价表
工程名称：给排水、消防水工程 |  |  | 标段：开封市人民医院病房综合楼建设项目 |  |  | 第 1 页 共 1 页
序号 | 项 目 名 称 | 计 算 基 础 |  | 计算基数 | 计算费率 (%) |  | 金 额(元)
1 | 规费 | 定额规费+工程排污费+其他
1.1 | 定额规费 | 分部分项规费+单价措施规费
1.2 | 工程排污费
1.3 | 其他
2 | 增值税 | 不含税工程造价
合 计
编制人（造价人员）： |  |  | 复核人（造价工程师）：
表—13

## 表-14 主要材料价格表
主要材料价格表
工程名称： |  | 给排水、消防水工程 | [5 empty] | 第 1 页 共 1 页
序号 | 材料编码 |  | 材料名称 | 规格.型号等特殊要求 | 单位 | 数 量 | 单 价 |  | 合 价
1 | 17010131@17 |  | 镀锌钢管 | 公称直径DN≤150 | m
2 | 17050101 |  | 薄壁不锈钢管 | 公称直径25mm以内 | m
3 | 01000101-1 |  | 型钢 | 综合 | kg
4 | 18050176 |  | 给水室内不锈钢管卡压管件 | 公称直径25mm以内 | 个
5 | 17050101 |  | 薄壁不锈钢管 | 公称直径80mm以内 | m
6 | 17050101 |  | 薄壁不锈钢管 | 公称直径65mm以内 | m
7 | 15130196@2 |  | 难燃B1级柔性泡沫橡塑管壳 |  | m3
8 | 17050101 |  | 薄壁不锈钢管 | 公称直径40mm以内 | m
9 | 17030103@5 |  | 镀锌钢管 | 公称直径DN≤25 | m
10 | 21150116-1@1 |  | 连体坐便器 |  | 个
11 | 23030121@2 |  | 减压稳压型消火栓 SN-65 |  | 套
12 | 17050101 |  | 薄壁不锈钢管 | 公称直径50mm以内 | m
13 | QTCLF1 |  | 周转性材料费(占人工费) |  | 元
14 | 03072609@2 |  | 成品淋浴器（纯铜材质） |  | 套
15 | 23010101@3 |  | 磷酸铵盐干粉灭火器 MF/ABC5 |  | 具
16 | 24110186 |  | 弹簧压力表 | Y-1000~1.6MPa | 块
17 | 19270111 |  | 螺纹减压阀 | 公称直径25mm以内 | 个
18 | 03070123@4 |  | 混合冷热水龙头 |  | 个
19 | 21090101@4 |  | 立柱式洗脸盆 | 感应式 | 个
20 | 21090101@5 |  | 台上式洗脸盆 | 感应式 | 个